## 封面
BM-H13DSP主板从逻辑寄存器手册
修订记录
日期 | 版本 | 修改描述 | 作者
2025-09-23 | V001.001 | 初始版本

## 寄存器手册
偏移地址 | 寄存器定义 | Bit位 | 寄存器用途 | 寄存器具体描述 | R/W | 默认值 | 备注
0x0000 | Product ID | [7:0] | 产品ID寄存器 |  | R | 0x33
0x0001 | Vender ID | [7:0] | 产品制造厂商ID寄存器 |  | R | 0x08
0x0002 | Board ID | [7:0] | 单板Board ID | 无效，看主CPLD | R | 0x00
0x0003 | PCB Version | [7:0] | 单板PCB版本寄存器，0x00表示A版本，依次递增，上电复位时锁存 | 无效，看主CPLD | R | 0x00
0x0004 | BOM ID | [7:0] | 单板BOM ID，0x00表示01版本BOM，依次递增，上电复位时锁存 | 无效，看主CPLD | R | 0x00
0x0005 | CPLD Version | [7:0] | 00~99 以10进制表示100个CPLD版本，版本发布时写入 |  | R | 0x04
0x0006 | Test Reg | [7:0] | 测试寄存器，写入值后，读出值取位反 |  | R/W | 0x55
0x0007 | Year | [7:0] | 版本编译时间，随版本编译时间修改，版本发布时写入 |  | R | 0x24
0x0008 | Month | [7:0] | 版本编译时间，随版本编译时间修改，版本发布时写入 |  | R | 0x02
0x0009 | Day | [7:0] | 版本编译时间，随版本编译时间修改，版本发布时写入 |  | R | 0x01
0x000A | i_ncpin | bit0 | 存放NC_PIN，用以对其进行管脚约束，BMC无需关注 |  | R | 1'b0
0x000B | CPLD Compa Version | [7:0] | 表示MB CPLD与CMU CPLD是否兼容，当MB CPLD与CMU CPLD一致时，可正常工作；当不一致时，BMC需提醒告警，且无法开机 |  | R | 0x00
0x000C | CPLD Debug Version | [7:0] | 表示CPLD调试子版本，正式发布时该位应为0x00 |  | R | 0x00
0x000D | rsv | bit7-bit2 |  |  | R/WC | 0
| UID_BTN_EVT | bit1 | 短按UID button事件记录，短按UID BTN触发UID指示灯点灯，1表示按键事件发生，写0清除 | CPLD检测到UID BTN有按键且低于5s释放，则置位此寄存器，表示有UID按键事件发生，写0清除 | R/WC | 0
| UID_RSTBMC_EVT | bit0 | 长按UID button事件记录，长按UID BTN 5S以上，触发BMC复位，1表示按键事件发生,锁存，写0清除 | CPLD检测到UID BTN有按键且超过5s，则置位此寄存器，表示有通过UID按键复位BMC，写0清除 | R/WC | 0
0x000E | UID_LED_CTL | [7:0] | BMC控制此寄存器，写入相应的值，实现UID指示灯蓝灯控制 | UID指示灯点灯控制寄存器，0x00表示灭，其他值表示以不同频率闪烁，0xff表示常亮 0x01：1/2Hz 0x02：1Hz 0x04：4Hz 其他：不动作 | R/W | 0x00
0x000F | i_intruder_cable_inst_r_n | bit7 | 机箱上盖线缆在位信号 | 低代表在位，高不在位 | R | *
rsv
rsv
| i_pal_pch_intruder | bit4 | 机箱开盖检测信号 | PAL_PCH_INTRUDER为高时指示机箱上盖被动 | R | *
0x0010 | o_ctl_rst_i2c1_mux_n_r | bit7 | I2C1 MUX模块复位信号 | BMC控制对应I2C总线进行复位，默认值是1. | R/W | 1'b1
| o_ctl_rst_i2c2_mux_n_r | bit6 | I2C2 MUX模块复位信号 |  | R/W | 1'b1
| o_ctl_rst_i2c3_mux_n_r | bit5 | I2C3 MUX模块复位信号 |  | R/W | 1'b1
| rsv | bit4-bit0
0x0011 | i_P0_MCIOP0A_NVME0_PRSNT_N_R | bit7 | CPU0的MCIOP0A NVME0的在位信号 | CPU0 MCIOP nvme在位0，默认为1 | R | 1'b1
| i_P0_MCIOP0C_NVME0_PRSNT_N_R | bit6 | CPU0的MCIOP0C NVME0的在位信号 |  | R | 1'b1
| rsv | bit5-bit0 |  |  | R | 1'b1
0x0012 | i_P0_MCIOP1A_NVME0_PRSNT_N_R | bit7 | CPU0的MCIOP1A NVME0的在位信号 |  | R | 1'b1
| i_P0_MCIOP1C_NVME0_PRSNT_N_R | bit6 | CPU0的MCIOP1C NVME0的在位信号 |  | R | 1'b1
| i_P0_MCIOP2A_NVME0_PRSNT_N_R | bit5 | CPU0的MCIOP2A NVME0的在位信号 |  | R | 1'b1
| i_P0_MCIOP2C_NVME0_PRSNT_N_R | bit4 | CPU0的MCIOP2C NVME0的在位信号 |  | R | 1'b1
| i_P0_MCIOP3A_NVME0_PRSNT_N_R | bit3 | CPU0的MCIOP3A NVME0的在位信号 |  | R | 1'b1
| i_P0_MCIOP3C_NVME0_PRSNT_N_R | bit2 | CPU0的MCIOP3C NVME0的在位信号 |  | R | 1'b1
| i_P0_MCIOG3A_NVME0_PRSNT_N_R | bit1 | CPU0的MCIOP4A NVME0的在位信号 |  | R | 1'b1
| i_P0_MCIOG3C_NVME0_PRSNT_N_R | bit0 | CPU0的MCIOP4C NVME0的在位信号 |  | R | 1'b1
0x0013 | i_P1_MCIOP0A_NVME0_PRSNT_N_R | bit7 | CPU1的MCIOP0A NVME0的在位信号 | CPU1 MCIO nvme在位0，默认为1 | R | 1'b1
| i_P1_MCIOP0C_NVME0_PRSNT_N_R | bit6 | CPU1的MCIOP0C NVME0的在位信号 |  | R | 1'b1
| i_P1_MCIOP1A_NVME0_PRSNT_N_R | bit5 | CPU1的MCIOP1A NVME0的在位信号 |  | R | 1'b1
| i_P1_MCIOP1C_NVME0_PRSNT_N_R | bit4 | CPU1的MCIOP1C NVME0的在位信号 |  | R | 1'b1
| i_P1_MCIOP2A_NVME0_PRSNT_N_R | bit3 | CPU1的MCIOP2A NVME0的在位信号 |  | R | 1'b1
| i_P1_MCIOP2C_NVME0_PRSNT_N_R | bit2 | CPU1的MCIOP2C NVME0的在位信号 |  | R | 1'b1
| i_P1_MCIOP3A_NVME0_PRSNT_N_R | bit1 | CPU1的MCIOP3A NVME0的在位信号 |  | R | 1'b1
| i_P1_MCIOP3C_NVME0_PRSNT_N_R | bit0 | CPU1的MCIOP3C NVME0的在位信号 |  | R | 1'b1
0x0014 | i_P1_MCIOG1A_NVME0_PRSNT_N_R | bit7 | CPU1的MCIOG1A NVME0的在位信号 |  | R | 1'b1
| i_P1_MCIOG1C_NVME0_PRSNT_N_R | bit6 | CPU1的MCIOG1C NVME0的在位信号 |  | R | 1'b1
| i_P1_MCIOP4A_NVME0_PRSNT_N_R | bit5 | CPU1的MCIOP4A NVME0的在位信号 |  | R | 1'b1
| RSV | bit4-bit0
0x0015 | i_PAL_PE_WAKE_N | bit7 | PCIe设备唤醒信号（低有效） | 0：唤醒 1：休眠 | R | 1'b1
| i_PAL_NODE1_TYPE | bit6 | 节点1类型检测信号 | 根据实际检测类型配置 | R | 1'b0
| i_PWRGD_SYS_PWROK_R | bit5 | 系统电源OK信号 | 默认0，高电平为系统电源ok | R | 1'b0
| rsv | bit4-bit0
0x0016 | i_P0_MCIOP0A_NVME1_PRSNT_N_R | bit7 | CPU0的MCIOP0A NVME1的在位信号 |  | R | 1'b1
| i_P0_MCIOP0C_NVME1_PRSNT_N_R | bit6 | CPU0的MCIOP0C NVME1的在位信号 |  | R | 1'b1
bit5-bit0
0x0017 | i_P0_MCIOP1A_NVME1_PRSNT_N_R | bit7 | CPU0的MCIOP1A NVME1的在位信号 |  | R | 1'b1
| i_P0_MCIOP1C_NVME1_PRSNT_N_R | bit6 | CPU0的MCIOP1C NVME1的在位信号 |  | R | 1'b1
| i_P0_MCIOP2A_NVME1_PRSNT_N_R | bit5 | CPU0的MCIOP2A NVME1的在位信号 |  | R | 1'b1
| i_P0_MCIOP2C_NVME1_PRSNT_N_R | bit4 | CPU0的MCIOP2C NVME1的在位信号 |  | R | 1'b1
| i_P0_MCIOP3A_NVME1_PRSNT_N_R | bit3 | CPU0的MCIOP3A NVME1的在位信号 |  | R | 1'b1
| i_P0_MCIOP3C_NVME1_PRSNT_N_R | bit2 | CPU0的MCIOP3C NVME1的在位信号 |  | R | 1'b1
| i_P0_MCIOG3A_NVME1_PRSNT_N_R | bit1 | CPU0的MCIOP4A NVME1的在位信号 |  | R | 1'b1
| i_P0_MCIOG3C_NVME1_PRSNT_N_R | bit0 | CPU0的MCIOP4C NVME1的在位信号 |  | R | 1'b1
0x0018 | i_P1_MCIOP0A_NVME1_PRSNT_N_R | bit7 | CPU1的MCIOP0A NVME1的在位信号 |  | R | 1'b1
| i_P1_MCIOP0C_NVME1_PRSNT_N_R | bit6 | CPU1的MCIOP0C NVME1的在位信号 |  | R | 1'b1
| i_P1_MCIOP1A_NVME1_PRSNT_N_R | bit5 | CPU1的MCIOP1A NVME1的在位信号 |  | R | 1'b1
| i_P1_MCIOP1C_NVME1_PRSNT_N_R | bit4 | CPU1的MCIOP1C NVME1的在位信号 |  | R | 1'b1
| i_P1_MCIOP2A_NVME1_PRSNT_N_R | bit3 | CPU1的MCIOP2A NVME1的在位信号 |  | R | 1'b1
| i_P1_MCIOP2C_NVME1_PRSNT_N_R | bit2 | CPU1的MCIOP2C NVME1的在位信号 |  | R | 1'b1
| i_P1_MCIOP3A_NVME1_PRSNT_N_R | bit1 | CPU1的MCIOP3A NVME1的在位信号 |  | R | 1'b1
| i_P1_MCIOP3C_NVME1_PRSNT_N_R | bit0 | CPU1的MCIOP3C NVME1的在位信号 |  | R | 1'b1
0x0019 | i_P1_MCIOG1A_NVME1_PRSNT_N_R | bit7 | CPU1的MCIOG1A NVME1的在位信号 |  | R | 1'b1
| i_P1_MCIOG1C_NVME1_PRSNT_N_R | bit6 | CPU1的MCIOG1C NVME1的在位信号 |  | R | 1'b1
| RSV | bit5-bit0
0x0023 | i_PAL_P12V_CPU0_DIMM_OC | bit7 | CPU0的12V电源过流信号 | 0：正常 1：过流 | R | 1'b0
| i_PAL_P12V_CPU1_DIMM_OC | bit6 | CPU1的12V电源过流信号 |  | R | 1'b0
| i_PAL_P12V_CPU0_DIMM_GOK | bit5 | CPU0的12V电源良好OK信号 | 0：OK 1：故障 | R | 1'b0
| i_PAL_P12V_CPU1_DIMM_GOK | bit4 | CPU1的12V电源良好OK信号 |  | R | 1'b0
| rsv | bit3-bit0
0x0024 | i_PAL_TMP1_ALERT_N | bit7 | Outlet Sensor1温度告警信号 | 0：正常 1：报警 | R | 1'b0
| i_PAL_TMP2_ALERT_N | bit6 | Outlet Sensor2温度告警信号 |  | R | 1'b0
| i_PAL_TMP3_ALERT_N | bit5 | Outlet Sensor3温度告警信号 |  | R | 1'b0
| i_PAL_TMP4_ALERT_N | bit4 | Outlet Sensor4温度告警信号 |  | R | 1'b0
| i_SMB_CPU0_ALERT_N_R | bit3 | CPU0 SMBus警报信号 |  | R | 1'b0
| rsv | bit2-bit0
0x0028 | o_nic_act_flag | bit6 |  | BMC会往CPLD寄存器写值，表征此灯需要闪烁。参考寄存器列表 NIC act flag,当寄存器为0时输出低电平当寄存器为1时输出4Hz 50% Duty-cycle方波 | R/W | 1'b0
| o_sys_healthy_red | bit5 |  |  | R/W | 1'b1
| o_pal_mb_switch_en_n_r | bit4 |  | BMC会往CPLD寄存器写值，表征此灯需要闪烁。参考寄存器列表system healthy LED Flag，若是0，将信号PAL_LED_HEL_RED_R输出高电平，若是1将信号PAL_LED_HEL_RED_R输出低电平 | R/W | 1'b0
| rsv | bit3
| rsv | bit2
| o_pal_biosrom_io11 | bit1 |  | BMC在线升级主板BIOS使能信号，参考寄存器列表，信号输出由BMC通过写CPLD寄存器来控制 | R/W | 1'b1
| o_sys_healthy_grn | bit0 |  | 与o_sys_healthy_red 配合使用，（red，grn）默认状态下为00，代表红灯绿灯都熄灭状态； 01状态，则亮绿灯； 10状态，则红灯以1hz频率闪烁； 11状态，则显示为橙灯闪烁。 | R/W | 1'b0
0x002b | o_pal_p12v_cpu0_dimm_on | bit7 | 控制CPU0的12V电源开启 | 0：关闭 1：开启 | R/W | 1'b0
| o_pal_p12v_cpu1_dimm_on | bit6 | 控制CPU1的12V电源开启 |  | R/W | 1'b0
| rsv | bit5-bit0
0x0025 | o_p0_mciop1a_gpu_throttle_n_r | bit7 | 预留BMC控制CPU0的GPU降频信号 | 默认高，低有效 | R/W | 1'b1
| o_p0_mciop1c_gpu_throttle_n_r | bit6 |  |  | R/W | 1'b1
| o_p0_mciop2a_gpu_throttle_n_r | bit5 |  |  | R/W | 1'b1
| o_p0_mciop2c_gpu_throttle_n_r | bit4 |  |  | R/W | 1'b1
| o_p0_mciop3a_gpu_throttle_n_r | bit3 |  |  | R/W | 1'b1
| o_p0_mciop3c_gpu_throttle_n_r | bit2 |  |  | R/W | 1'b1
| o_p0_mciog3a_gpu_throttle_n_r | bit1 |  |  | R/W | 1'b1
| o_p0_mciog3c_gpu_throttle_n_r | bit0 |  |  | R/W | 1'b1
0x0026 | o_p1_mciop0a_gpu_throttle_n_r | bit7 | 预留BMC控制CPU1的GPU降频信号 | 默认高，低有效 | R/W | 1'b1
| o_p1_mciop0c_gpu_throttle_n_r | bit6 |  |  | R/W | 1'b1
| o_p1_mciop1a_gpu_throttle_n_r | bit5 |  |  | R/W | 1'b1
| o_p1_mciop1c_gpu_throttle_n_r | bit4 |  |  | R/W | 1'b1
| o_p1_mciop2a_gpu_throttle_n_r | bit3 |  |  | R/W | 1'b1
| o_p1_mciop2c_gpu_throttle_n_r | bit2 |  |  | R/W | 1'b1
| o_p1_mciop3a_gpu_throttle_n_r | bit1 |  |  | R/W | 1'b1
| o_p1_mciop3c_gpu_throttle_n_r | bit0 |  |  | R/W | 1'b1
0x0027 | o_p1_mciog1a_gpu_throttle_n_r | bit7 | 预留BMC控制CPU1的GPU降频信号 | 默认高，低有效 | R/W | 1'b1
| o_p1_mciog1c_gpu_throttle_n_r | bit6 |  |  | R/W | 1'b1
| o_p0_mciop0a_gpu_throttle_n_r | bit5 | 预留BMC控制CPU0的GPU降频信号 | 默认高，低有效 | R/W | 1'b1
| o_p0_mciop0c_gpu_throttle_n_r | bit4 |  |  | R/W | 1'b1
rsv
0x002C | o_clk_gen_intr_n_r | bit7 | 时钟发生器中断信号（低有效） |  | R | 1‘b1
| o_clk_gen_lol_n_r | bit6 | 时钟发生器失锁信号（低有效表示失锁） |  | R | 1‘b1
| o_clk_gen_finc_r | bit5 | 时钟发生器频率增加控制信号 |  | R/W | 1‘b0
| o_clk_gen_rst_n_r | bit4 | 低有效，用于复位时钟发生器芯片 |  | R/W | 1‘b1
| o_clk_gen_oe_n_r | bit3 | 低有效，用于使能时钟发生器输出 |  | R/W | 1‘b1
| o_clk_gen_fdec_r | bit2 | 时钟发生器频率降低控制信号 |  | R/W | 1‘b0
| o_clk_i2c_sel_r | bit1 | 时钟发生器I2C地址选择信号 |  | R/W | 1‘b0
| rsv | bit0
0x0072 | o_SW_BIOS_FLASH_SPI_S_R | bit7 | 开关控制，选择BIOS Flash的SPI片选信号 | 默认低，高打开片选开关 | R/W | 1'b0
| o_SW_BIOS_QSPI_S_R | bit6 | 开关控制，选择BIOS Flash的QSPI片选信号 | 默认低，高打开片选开关 | R/W | 1'b0
| o_SW_BIOS_SPI_OE | bit5 | 开关控制，用于选择BIOS SPI Flash的输出使能 | 默认低，高打开输出使能开关 | R/W | 1'b0
| o_SW_QSPI_OE_R | bit4 | 开关控制，QSPI输出使能信号 | 默认低，高打开输出使能信号 | R/W | 1'b0
| o_BIOS_FLASH_RESET_R_N | bit3 | 低有效，用于复位BIOS Flash芯片 | 默认高，低复位 | R/W | 1'b1
| rsv | bit2-bit0
0x008A | o_164_mr_n | bit7 | switch板2（前部）的串转并芯片的复位信号，预留 |  | R/W | 1‘b1
| rsv | bit6-bit0
0x008C | o_164_test_data | [7:0] | switch板2（前部）的串转并芯片的测试信号，预留 |  | R/W | 0xff
0x008E | i_LEAKAGE0_PRSNT_N | bit7 | 漏液检测在位 | 默认高，低有效 | R | 1'b1
| i_BREAK_DET_DO_N | bit6 | 漏液检测 | 默认高，低有效 | R | 1'b1
| i_LEAKAGE_DET_DO_N | bit5 | 漏液检测 | 默认高，低有效 | R | 1'b1
| i_LEAKAGE_PRSNT1_N | bit4 | 漏液检测在位 | 默认高，低有效 | R | 1'b1
| i_BREAK_DET1_DO_N | bit3 | 漏液检测 | 默认高，低有效 | R | 1'b1
| i_LEAKAGE_DET1_DO_N | bit2 | 漏液检测 | 默认高，低有效 | R | 1'b1
| rsv | bit1

## 问题单合入记录 (hidden)
问题单号 | 简述 | 修改记录 | 合入版本 | 备注
201807310372 | 【IT_Rack_V5R3_B01_RS63M2C9S_VER.A_SI测试】BMC端I2C_SDA3网络接收来自U7芯片的I2C读信号，下冲实测为-0.32V，超过BMC推荐下冲值（<-0.3V），但未超过Undershoot值，建议修改 | I2C链路下挂有2个EEPROM和1个CPLD，通过逻辑将I2C_SDA3管脚驱动能力改为4 | V002 | 从逻辑修改
201808110081 | 【IT_Rack_V5R3_B01_RS63M2C9S_VER.A_SI测试】在上电完成后，测试U558的PGD_P1V8_STBY_NIC，P1V_STBY_NIC_PGD信号的波形，测试点位于离终端芯片最近的过孔处，发现其VIH分别为2.82V和2.81V，不符合设计初衷3.3V；在下电之后两者分别存在500mV975mV的弹起，会导致误判，建议修改。 | PGD_P1V8_STBY_NIC，P1V_STBY_NIC_PGD信号高电平偏低，为使用老版本逻辑，使用最新逻辑ok；信号下电弹起为非问题，不影响功能，不修改。 | V001 | 图1
201808150871 | 【IT_Rack_V5R3_B01_RS63M2C9S_VER.A_SI测试】在上电完成后，测试U124的RST_BMC_ESPI_N信号的波形，测试点位于离终端芯片最近的过孔处，发现其上冲为3.7V，下冲为-0.54V，超出SPEC(3.6/-0.3V)，请修改解决。 | 调整CPLD的驱动力，将CPLD的U6 pin(PAL_LPCRST_N)驱动力改小，改为4mA。 | V002 | 图4
201808160788 | 【2014 V5R3B01_RS63M2C9S_VER.A_DC测试】U81(TPS54318_P1V_STBY_NIC)Test#4上下电测试时，输出电压上升不单调且使能上升过慢，不符合规范请修改。 | 1） EN上升缓慢问题 可以通过修改CPLD逻辑管脚配置解决； 2） P1V_STBY_NIC开启时有I350的漏电漏到该net上 改问题可以通过修改I350的上电时序解决，将P1V_STBY_NIC的EN信号提前，用PGD_P3V3_STBY做为EN信号触发信号。经多次系统下AC REBOOT验证，新时序不影响i350的使用。 | V002 | 图2
201808160800 | 【2014 V5R3B01_RS63M2C9S_VER.A_DC测试】U34(TPS7A3701_P1V8_STBY_NIC)Test#4上下电测试时，在拉载0A和0.25A时，输出电压延迟使能时间-6.307ms且使能电压上升过慢，SPEC要求0-20ms,不符合规范请修改。 | 逻辑重新配置该管脚，配置成置1模式。
201808270275 | 【IT_Rack_V5R3_B01_RS63M2C9S_VER.A_SI测试】在上电完成后，测试U283的PAL_EN_PWM_CTRL_VCC信号的波形，测试点位于U283芯片的管脚上，发现其下冲为-0.66V,超出SPEC(-0.3V)。 | 将主CPLD的M14管脚驱动从8降低到4 | V002 | 图4
201809030523 | 【IT_Rack_V5R3_B01_RS63M2C9S_VER.A_SI测试】在上电完成后，测试U558的PAL_PCH_THERMTRIP_N信号，发现其高电平为2.33V，不符合设计（3.3V），测试点在B面过孔处，请修改解决。 | 定义PAL_PCH_THERMTRIP_N为input并使用下 | V002 | 图3
201810160219 | 【IT Rack V5R3 B01 RS63B8SY VRE.A E-FUSE测试】(TPS25942A_SSD_P12V),在接NVME硬盘下电测试过程中，EN信号出现振荡，不能及时下电，建议修改。 | 主板送给背板的BP_PWR_ON输出在逻辑为sas_bp_en和db_pgd_p12v_droop相与（assign PAL_FRONT_BP1_PWR_ON = sas_bp_en[0] && db_pgd_p12v_droop;），而db_pgd_p12v_droop在AC异常下电时存在振荡，引起BP_PWR_ON振荡。而背板上SSD_P12V由BP_PWR_ON控制，也存在振荡 | VA单板U489设计问题 | VB单板正确，不用修改
201810180794 | 【IT Rack V500R003 B01 RS63R8NFHX8 VER.A单板电源监控芯片测试】过流监控芯片INA3221(U1)测试，IN1/IN2通道默认值为7FF8,IN1通道建议修改08寄存器值为2730,IN2建议修改0A寄存器值为1B58。IN1过流时Waring信号给出，但逻辑未对该信号处理，没有起到触发告警掉电保护功能。 | V002逻辑需要合入Riser INA3221过流报警信号至， RISER4/3/2/1_PWR_ALERT_N 信号 经过debounce模块（去抖前默认为高的模块）处理，去抖时间建议2ms。 | V002 | 图5
201810180865 | 【IT Rack V500R003 B01 RS63R3FH4N VER.A单板电源监控芯片测试】过流监控芯片INA3221(U1)测试，IN1读取负载电流值随着拉载的增加误差值增大。IN1通道默认值为7FF8,IN1建议修改08寄存器值为36C8,IN1过流时Waring信号给出，但逻辑未对该信号处理，没有起到触发告警掉电保护功能。IN2通道空载时读取电流值为FFF8，与默认值不符，建议修改。 | V002逻辑需要合入Riser INA3221过流报警信号至， RISER4/3/2/1_PWR_ALERT_N 信号 经过debounce模块（去抖前默认为高的模块）处理，去抖时间建议2ms。 | V002 | 图5
201810190034 | 【IT Rack V500R003 B01 RS63R2FHA VER.A单板电源监控芯片测试】过流监控芯片INA3221(U1)测试，三个通道默认值为7FF8,第一通道建议修改08寄存器值为4A38(19A),第二通道0A寄存器修改为2327(9A),第三通道NC,第一通道设置寄存器过流值后，拉载到过流，Waring信号给出，但逻辑未对该信号处理，没有起到触发告警掉电保护功能。 | V002逻辑需要合入Riser INA3221过流报警信号至， RISER4/3/2/1_PWR_ALERT_N 信号 经过debounce模块（去抖前默认为高的模块）处理，去抖时间建议2ms。 | V002 | 图5
201810190113 | 【IT Rack V500R003 B01 RS63R2GPFH VER.A单板电源监控芯片测试】过流监控芯片INA3221(U1)测试，三个通道默认值为7FF8,第一通道建议修改08寄存器值为1CE7(37A),第二通道0A寄存器修改为32C8(13A),第三通道NC,第一通道设置寄存器过流值后，拉载到过流，Waring信号给出，但逻辑未对该信号处理，没有起到触发告警掉电保护功能。 | V002逻辑需要合入Riser INA3221过流报警信号至， RISER4/3/2/1_PWR_ALERT_N 信号 经过debounce模块（去抖前默认为高的模块）处理，去抖时间建议2ms。 | V002 | 图5
201810260641 | [同步硬件][IT RACK SIT][V5R3B01 SDV][HDM D014]加热CPU至关机，发现处理器传感器仍显示正常，不合理。

## 寄存器手册_old (hidden)
寄存器 地址 | 机架服务器主逻辑寄存器手册 | [5 empty] | 备注 | 理解
| 寄存器变量(内部使用) | BIT | 寄存器名称 | 寄存器描述 | RW | 默认值
0x00~0x0F：BMC管理
0X00 | bmc_managed | [7] | Indicate whether BMC manage power on | 0：Power on managed by CPLD 1：Power on managed by BMC (PS_ENABLE) | R/W | 1'b0 | 0：FPGA控制上电过程；1：BMC接管上电过程
| bmc_security_bypass | [6] | 清除HDM密码 Request BMC to bypass secruity | 0：HDM使用用户密码 1：HDM恢复初始密码 | R | 1'b0 | 指示拨码开关1的状态
| reg_page_num | [5:0] | 预留 |  | R/W | 6'b0 | 用于寄存器页切换，支持超过256字节的寄存器
0X01 | cpld_jtag_sel | [7:0] | CPLD在线升级切换 | 8'h00：不在线升级 8'h11：在线升级主板主CPLD 8'h12：在线升级扣板CPLD 8'h13：在线升级OCP转接卡CPLD 8'h1F：Remote XDP | R/W | 8'h00
0X02 | RESERVED | [7] | Reserved as 0 | NA | R | 1'b0
| fan_speed2 | [6] | CPLD控制风扇时的PWM占空比 | 01：50%, BMC watchdog not timeout(<120s) 10：90%, BMC watchdog timeout(>120s) | R | 1'b0 | 逻辑刚初始化完成120s内，或者BMC看门狗超时，CPLD会控制风扇转速 仅硬件调试用
| fan_speed1 | [5] |  |  | R | 1'b0
| fan_wdt_sel | [4] | BMC控制风扇使能 | 0：CPLD控制 1：BMC控制 | R/W | 1'b0 | 写1表示BMC控制风扇调速
| bmc_softwdt_rst | [3] | BMC风扇看门狗复位 | 0：正常 1：复位 | R/W | 1'b0 | 仅调试用，BMC看门狗超时，写1清楚
| bmc_softwdt_timeout | [2] | BMC风扇看门狗超时 | 0：正常 1：超时 | R | 1'b0 | BMC控制风扇时，且风扇看门狗使能时，风扇看门狗超时后，CPLD会重新控制风扇
| bmc_softwdt_feed | [1] | BMC风扇看门狗喂狗 | 0-1/1-0：Feed | R/W | 1'b0 | BMC需要不同反转该位寄存器，间隔不能大于5s，否则认为BMC挂死
| bmc_softwdt_en | [0] | BMC风扇看门狗使能 | 0：禁用 1：使能 | R/W | 1'b0 | 风扇模块看门狗 禁用时，即使BMC挂死,逻辑也不会再控制风扇
0X03 | vwire_bmc_nmi | [7] | BMC虚拟NMI按钮 | 0：正常 1：触发NMI中断 | R/W | 1'b0
| vwire_bmc_wakeup | [6] | BMC虚拟电源按键 | 0：Normal 1：Wakeup system | R/W | 1'b0 | 虚拟电源按键 先写1再写0，表示一次按键动作
| vwire_bmc_sysrst | [5] | BMC虚拟复位按键 | 0：正常 1：系统热重启 | R/W | 1'b0 | 虚拟复位按键 通常是系统热重启，不下电，仅开机状态有效
| vwire_bmc_shutdown | [4] | BMC虚拟强制关机 | 0：正常 1：系统强制关机 | R/W | 1'b0 | 虚拟按键 强制关机，逻辑强制下电
| pwr_btn_state | [3] | 物理电源按键状态 | 0：Released 1：Pressed | R | 1'b0 | 物理电源按键状态
| rst_btn_state | [2] | 物理复位按键状态 | 0：Released 1：Pressed | R | 1'b0 | 复位电源按键状态
| pwr_btn_mask | [1] | 电源按键屏蔽位(包括物理和虚拟按键) | 0：Not mask 1：Mask | R/W | 1'b0 | 屏蔽一切电源按键信号，给PCH电源按键信号常高
| rst_btn_mask | [0] | 复位按键屏蔽位(包括物理和虚拟按键) | 0：Not mask 1：Mask | R/W | 1'b0 | 屏蔽一切复位按键信号，给PCH复位按键信号常高
0X04 | RESERVED | [7] | Reserved as 0 | NA | R | 1'b0
| pch_pstate_transition | [6] | Request PCH SCI | 0：Normal 1：Request SCI to tell ACPI hander to modify P-state tables. | R/W | 1'b0 | 请求SCI中断，通知ACPI修改P-STATE ACPI表单
| telem_aux_en | [5] | 待机状态VR芯片供电使能 | 0：关闭 1：开启 | R/W | 1'b1 | TELEM指VR芯片的VDD和HPMOS的VDD供电
| aux_pcycle | [4] | P3V3_STBY电源复位 | 0：正常工作 1：关闭P3V3_STBY电源以重新加载CPLD | R/W | 1'b0 | 复位STANDBY电源、复位CPLD重新加载
| pwrbtn_bl_mask | [3] | Reserved for power button mask | 0：Not mask 1：Mask | R/W | 1'b0 | HP预留给刀片用，机架服务器不支持
| vwire_pwrbtn_bl | [2] | Reserved for virtual power button | 0：not pressed 1：Pressed | R/W | 1'b0 | HP预留给刀片用，机架服务器不支持
| pwrbtn_mask | [1] | 电源按钮屏蔽位 | 0：Not mask 1：Mask | R/W | 1'b0 | 屏蔽上电情况下短按电源按键功能
| slp_s4_n | [0] | Indicate ACPI sleep status | 0：SLP4# asserted 1：SLP4# released | R | 1'b0 | 指示PCH SLP4#信号状态。 0：SLP4#为0；1：SLP4#为1
0X05 | RESERVED | [7] | Reserved as 0 | NA | R | 1'b0
| RESERVED | [6] | Reserved as 0 | NA | R | 1'b0
| peavey_en | [5] | Enable NVDIMM protection when power-down | 0：Disable 1：Enable | R/W | 1'b0 | NVDIMM保护功能使能 0：禁止；1：使能
| adr_trigger_manual | [4] | Force ADR trigger output from FPGA, reset by PGOOD | 0：Normal 1：Generate ADR trigger | R/W | 1'b0 | 手动触发ADR Trigger，用于验证NVDIMM的SAVE机制
| adr_pfault_en | [3] | Enable "ADR_TRIGGER" for AC loss and power faults | 0：Normal 1：Enable | R/W | 1'b0 | AC Loss或电源故障情况下使能ADR Trigger功能
| adr_save_manual | [2] | Asserts save output | 0：Normal 1：Asserted | R/W | 1'b0 | 手动触发NVDIMM SAVE信号，启动NVDIMM保存数据
| gpi_adr_complete | [1] | Indicate ADR complete | 0：Normal 1：ADR is completed | R | 1'b0 | ADR完成
| gpi_adr_event | [0] | Indicate ADR event | 0：Normal 1：ADR event | R | 1'b0 | ADR事件
0X06 | pwrcap_wait | [7] | Let system wait for BMC permission to turn on | 0：Normal power button LED behavior 1：Blink power button green | R/W | 1'b0 | 仅用作PWRCAP LED控制
| pwrcap_en | [6] | Enable DDR4 PWRCAP | 0：Disable 1：Enable | R/W | 1'b0
| RESERVED | [5] | Reserved as 0 | NA | R | 1'b0
| pwron_denied | [4] | Deny power on | 0：enable 1：denied | R/W | 1'b0 | power capping LED disable，仅用作PWRCAP LED控制
| wol_en | [3] | Enable Wake-On-LAN | 0：Disable 1：Enable | R/W | 1'b0 | 使能PE_WAKE功能
| pwron_mask | [2] | Reserved for power on mask | 0：Not mask 1：Mask | R/W | 1'b0 | Not supported
| sideband_sel[1:0] | [1:0] | Select BMC NCSI target | 00：Disable 01：板载NIC 10：SLOM/ALOM/MLOM/OCP3.0专用槽位 11：NCSI CONN(FLOM/第二张OCP3.0) | R/W | 2'b0 | NCSI通道选路寄存器 例如2P G5 01：板载NIC(待确认是否01) 10：OCP3.0专用槽位 11：NCSI连接器扩展的OCP3.0
0X07 | rom_mux_bios_bmc_en | [7] | Reserved for enable BIOS/BMC to access BIOS ROM | 0：disable 1：enable | R/W | 1'b0 |  | 与bit0不同的在于，不在power_fault时检测，在P12V_main_pgd droop 以后不检测slp_s4_ne
| rom_mux_bios_bmc_sel | [6] | BIOS ROM的MUX选择 | 0：BIOS访问BIOS ROM 1：BMC访问BIOS ROM | R/W | 1'b0
| rom_mux_ma_bk_en | [5] | Reserved for enable BIOS/BMC to access Master/Backup ROM | 0：disable 1：enable | R/W | 1'b0
| rom_mux_ma_bk_sel | [4] | Reserved for select BIOS/BMC to access Master/Backup ROM | 0：Master ROM 1：Backup ROM | R/W | 1'b0
| xr_rom_bios_bk_rst | [3] | BIOS备份ROM复位(预留) | 0：正常工作 1：复位 | R/W | 1'b0 | G3/G5产品不支持BIOS备份Flash
| xr_rom_bios_ma_rst | [2] | BIOS主ROM复位 | 0：正常工作 1：复位 | R/W | 1'b0 | BIOS FLASH芯片的复位控制管脚
| xr_rom_bmc_bk_rst | [1] | BMC备份ROM复位 | 0：正常工作 1：复位 | R/W | 1'b0 | BMC FLASH芯片的复位控制管脚 G3产品不支持BMC备份Flash，G5支持
| xr_rom_bmc_ma_rst | [0] | BMC主ROM复位 | 0：正常工作 1：复位 | R/W | 1'b0 | BMC FLASH芯片的复位控制管脚
0X08 | bmc_eeprom_wp | [7] | BMC FRU EEPROM write protect | 0：Not protected 1：Protected | R/W | 1'b0 | BMC FRU EEPROM
| bios_eeprom_wp | [6] | BIOS System EEPROM write protect | 0：Not protected 1：Protected | R/W | 1'b0 | BIOS System EEPROM
| bmc_softwdt_cnt | [5:0] | Fan watchdog timeout counter |  | R | 6'h00 | CPLD records the timeout times, normally used for debug
0X09 | bmc_self_rst | [7:0] | BMC自复位信号 | 8‘h55：HDM通知CPLD去硬件复位BMC芯片 | R/W | 8'h00
0X0A | uid_led_mux | [7:6] | UID灯强制覆盖 | 00：uid_xbit_state 01：uid_xbit_state 10：强制熄灭 11：强制常亮 | R/W | 2'b0 | UID灯强制覆盖 如果[7:6]=00，由UID按键、0x0A[1:0]控制ON/OFF/BLINK 如果[7:6]=01，同00 如果[7:6]=10，UID LED为OFF 如果[7:6]=11，UID LED为ON |  | 删除了uid_led_force_on
| uid_btn_hard_reset_en | [5] | UID按键触发BMC硬件复位使能 | 0：关闭 1：开启 | R/W | 1'b1 | UID按键产生硬件复位使能
| ilo_soft_reset_in_progress | [4] | BMC重启指示信号 | 0：正常工作 1：BMC重启中 | R | 1'b0 | 逻辑通过看门狗判断BMC是否在重启 |  | Wdg1或2???
| gpi_uid_blink | [3] | UID灯闪烁状态指示 | 0：正常 1：UID灯1Hz闪烁 | R | 1'b0 | UID LED闪烁状态 |  | ~uid_gpi_in_n，删除uid_led_state
| gpi_uid_status | [2] | UID灯状态指示 | 0：灭 1：亮 | R | 1'b0 | UID LED亮灭状态，开启闪烁时，该位会继续保持闪烁之前的亮灭状态
| uid_led_blink | [1] | 使能UID灯闪烁1Hz | 0：正常 1：UID灯1Hz闪烁 | R/W | 1'b0 |  |  | uid_led_hold删除，功能同uid_led_blink
| uid_btn_toggle | [0] | UID虚拟按钮 | 0：释放 1：按下 | R/W | 1'b0 | BMC每次操作，需写1再写0，模拟一次UID按键从按下到释放的过程，实现UID LED亮、灭切换 |  | G5逻辑考虑增加自清零动作
0X0B | health_led_red_fb | [7] | 预留用 | NA | R | *
| health_led_amber_fb | [6] | 预留用 | NA | R | *
| ps_critical | [5] | 逻辑监测电源致命告警(会自动触发health_critical) | 0：正常 1：致命告警 | R | 1'b0 | 逻辑会主动监测PSU状态，点健康灯，仅调试用
| ps_caution | [4] | 逻辑监测电源一般告警(会自动触发health_caution) | 0：正常 1：一般告警 | R | 1'b0
| health_critical | [3] | 系统健康致命告警状态 | 0：正常 1：致命告警 | R | 1'b0 | Bit[3:2]直接指示挂耳健康灯状态 00：绿色 01：橙色闪烁1Hz 1x：红色色闪烁1Hz
| health_caution | [2] | 系统健康一般告警状态 | 0：正常 1：一般告警 | R | 1'b0
| bmc_fru_critical | [1] | 系统健康致命告警(BMC控制触发health_critical) | 0：正常 1：致命告警(此时健康灯红色闪烁1Hz) | R/W | 1'b0 | 指示BMC检测到系统发生致命错误 （控制Health LED红灯闪烁1Hz）
| bmc_fru_caution | [0] | 系统健康一般告警(BMC控制触发health_caution) | 0：正常 1：一般告警(此时健康灯橙色闪烁1Hz) | R/W | 1'b0 | 指示BMC检测到系统发生一般告警 （控制Health LED橙灯闪烁1Hz）
0X0C | bmc_led | [7:0] | BMC state LED | 指示BMC PORT80状态 | R/W | 8'h00 | [7:0]：BMC状态指示。 当STANDBY时，如果维护开关[7]为ON、POST LED显示BMC_LED 当MAIN时，如果维护开关[7]为OFF、POST LED显示BMC_LED | 当前没用8‘h0
0X0D | port80[7:0] | [7:0] | BIOS PORT80状态 | 指示BIOS PORT80状态 | R/W | 8'h00 | G5可以BIOS直接写该寄存器 | 当前没用8‘h0
0X0E | port_84[7:0] | [7:0] | ROM port 84 boot status |  | R | 8'h00 |  | 当前没用8‘h0
0X0F | port_85[7:0] | [7:0] | ROM port 85 boot status |  | R | 8'h00 |  | 当前没用8‘h0
0x10~0x1F：BMC管理
0X10 | gpo_irc_complete | [7] | Indicate IRC complete | 1：PECI available 0：PECI unavailable | R/W | 1'b0 | 调试用
| gpi_gmt_dimm_polling | [6] | Tell BMC that MRC code has finished with talking to DIMMs, and that it can use PECI to get temperature data from DIMMs. | 0：Disable 1：Enable | R | 1'b0 | 调试用，MRC code已完成与DIMM通信，BMC可以使用PECI获取DIMM温度
| gpi_prochot | [5] | Indicate that PROCHOT#/FORCE_PR is asserted by the processor or by any throttling logic in the CPLD. | 0：Normal 1：PROCHOT# asserted | R | 1'b0 | 调试用，PROCHOT状态
| RESERVED | [4] | Reserved as 0 | NA | R | * |  | 由fan_wdt而来的发给BMC rst的中断请求
| vga2_dis | [3] | 禁用前置VGA | 0：使能前置VGA 1：禁用前置VGA | R/W | 1'b0 | 使能前置VGA时，前置VGA接显示器后，后置VGA无法显示
| BIOS_CONFIG_LOCK# | [2] | 锁定BIOS配置 | 0：正常 1：锁定BIOS配置 | R/W | 1'b0 | BIOS配置EEPROM写保护
| pch_me_update | [1] | ME Recovery模式使能 | 0：正常 1：ME进入恢复模式 | R/W | 1'b0 | ME在线升级，需要让进入Recovery模式 | 由UID模块而来的使BMC复位的标识
| pch_me_secure | [0] | Indicate ME security | 0：Normal 1：Secure flash descriptor | R/W | 1'b0 | 控制PCH的硬件STRAP，PAL_PU_AUD_AZA_SDO
0x11 | RESERVED | [7:0] | Reserved as 0 | NA | R | *
0x12 | RESERVED | [7:0] | Reserved as 0 | NA | R | *
0x13 | RESERVED | [7:0] | Reserved as 0 | NA | R | 5'b0
0X14 | throttle_sel | [7] | Select throttle type | 0：PSU I2C alert# or INTR# throttle 1：PSU throttle | R/W | 1'b0 | 调试用
| smb_alert_throttle_en | [6] | Enable SMB alert# throttle | 0：Disable 1：Enable | R/W | 1'b0 | 调试用
| RESERVED | [5:4] | Reserved as 0 | NA | R | *
| ebrake_en | [3] | Allows E-BRAKE throttling events when system is in a potential power oversubscription state. | 0：Disable 1：Enable | R/W | 1'b0 | EBRAKE功能使能 0：禁止；1：使能 | not used
| cpu_throttle_force | [2] | Force CPU throttle | 0：Normal 1：Assert Prochot | R/W | 1'b0 | CPU_FORCEPR告警使能 0：正常；1：置位CPU_FORCEPR | 点灯用
| ddrcap_en | [1] | Allow PWRCAP from either SW_DDRPWRCAP or powercap circuit | 0：Disable 1：Enable | R/W | 1'b0 | DDR PWRCAP使能 0：正常；1：使能
| ddrcap_therm | [0] | As a DDRCAP event | 0：Disable 1：Enable | R/W | 1'b0 | DDR PWRCAP使能时控制MEM_HOT#信号 0：正常；1：置位MEM_HOT#
0X15 | RESERVED | [7:0] | Reserved as 0 | NA | R | *
0X16 | RESERVED | [7:0] | Reserved as 0 | NA | R | *
0X17 | RESERVED | [7:0] | Reserved as 0 | NA | R | *
0X18 | debug_sw | [7] | 拨码开关8 | 0：关 1：开 | R | 1'b0 | 拨码开关状态 每位功能待刷新
|  | [6] | 拨码开关7 | 0：关 1：开 | R | 1'b0
|  | [5] | 拨码开关6 | 0：关 1：开 | R | 1'b0
|  | [4] | 拨码开关5 | 0：关 1：开 | R | 1'b0
|  | [3] | 拨码开关4 | 0：关 1：开 | R | 1'b0
|  | [2] | 拨码开关3 | 0：关 1：开 | R | 1'b0
|  | [1] | 拨码开关2 | 0：关 1：开 | R | 1'b0
|  | [0] | 拨码开关1 | 0：关 1：开 | R | 1'b0
0X19 | bmc_i2c_rst[7:0] | [7:0] | BMC I2C的9548/9545复位控制 | 0：正常 1：复位9548/9545 | R | * | 9548复位控制寄存器
0X1A | bmc_i2c_rst[15:8] | [7:0] | BMC I2C的9548/9545复位控制 | 0：正常 1：复位9548/9545 | R/W | 8'h00 | 9548复位控制寄存器 用于I2C挂死时，软件关闭对应9548通道 不同机型控制的通道不一样，R6700 G3上， BIT[3]：对应I2C6(从0开始计数)上的9548 BIT[2]：对应I2C5(从0开始计数)上的9548 BIT[1]：对应I2C4(从0开始计数)上的9548 BIT[0]：对应I2C0(从0开始计数)上的9548
0X1B | bmc_i2c_rst[23:8] | [7:0] | BMC I2C的9548/9545复位控制 | 0：正常 1：复位9548/9545 | R/W | 8'h00 | 9548复位控制寄存器，预留
0X1C | RESERVED | [7:4] | Reserved as 0 | NA | R | 5'b0
| sas_cpld_dead | [3] | Reserved for SAS CPLD dead status | 0：Normal 1：Fault | R | 1'b0 | 暂不支持
| alom_disable | [2] | Reserved for ALOM disable | 0：Enable 1：Disable | R/W | 1'b0 | 暂不支持
| nic_disable | [1] | Reserved for Embedded NIC disable | 0：Enable 1：Disable | R/W | 1'b0 | 暂不支持
| sas_disable | [0] | Reserved for SAS disable | 0：Enable 1：Disable | R/W | 1'b0 | 暂不支持
0X1D | tpm_pp | [7] | NA | NA | R | * | TPM状态信息
| tpm_rst | [6] | TPM复位控制(预留) | 0：正常 1：单独复位TPM | R/W | 1'b0
| tpm_prsnt | [5] | TPM在位信息 | 0：不在位 1：在位 | R | 1'b0
| intruder | [4] | 开箱告警状态 | 0：正常 1：告警 | R | 1'b0
| intruder_cable_prsnt | [3] | 开箱检测告警线在位信息 | 0：不在位 1：在位 | R | 1'b0 | DSD卡状态信息
| dsd_rst | [2] | DSD卡复位控制(预留) | 0：正常 1：单独复位DSD卡 | R/W | 1'b0
| dsd_pgd | [1] | DSD卡电源状态 | 0：异常 1：正常 | R | 1'b0
| dsd_prsnt | [0] | DSD卡在位信息 | 0：不在位 1：在位 | R | 1'b0
0X1E | alom_link_speed | [7:4] | 专用OCP3.0/SLOM/MLOM/ALOM的Link速度 | 0：10/100M 1：1000M | R | 4'h0 | G5都是OCP3.0
| nic_link_speed | [3:0] | 板载NIC的Link速度 | 0：10/100M 1：1000M | R | 4'h0 | 4P/8P没有板载NIC
0X1F | alom_link_status | [7:4] | 专用OCP3.0/SLOM/MLOM/ALOM的Link状态 | 0：未Link 1：Link正常 | R | 4'h0 | G5都是OCP3.0
| nic_link_status | [3:0] | 板载NIC的Link状态 | 0：未Link 1：Link正常 | R | 4'h0 | 4P/8P没有板载NIC
0x20~0x2F：预留用，满足后续新增软件需求
0X20
0x21
0x22
0x23
0X24
0X25
0X26
0X27
0X28
0X29
0X2A
0X2B
0X2C
0X2D
0X2E
0X2F
0x30~0x3F：中断表
0x30 | auxint | [7] | BMC总中断管脚状态 | 0：正常 1：中断触发 | R/W | 1'b0 | 与物理中断管脚同步
| RESERVED | [6] | Reserved as 0 | NA | R | *
| cascade_2e_int_flag | [5] | Interrupt flag for CASCADE2 interrupt | 0：正常 1：中断触发 | R/W | 1'b0 | 暂不使用
| cascade_int_flag | [4] | Interrupt flag for CASCADE interrupt | 0：No cascade interrupt 1：cascade interrupt | R/W | 1'b0 | 暂不使用
| pme_int_flag | [3] | PME事件中断标志位 (写1清零) | 0：正常 1：PME事件中断触发 | R/W | 1'b0 | 逻辑监测的PME事件主要是PCIE设备的PE WAKE信号
| i2c_alert_flag | [2] | VRD的I2C告警中断标志位 (写1清零) | 0：正常 1：中断触发 | R/W | 1'b0 | VR芯片告警时，会触发
| ebrake_int_flag | [1] | Interrupt flag for EBRAKE, Write 1 to clear | 0：No EBrake interrupt 1：EBrake interrupt | R/W | 1'b0 | 暂不使用
| pwr_fault_int_flag | [0] | 电源告警中断标志位 (写1清零) | 0：正常 1：中断触发 | R/W | 1'b0 | 系统产生任何电源告警的时候会触发
0X31 | auxint_mask | [7] | BMC总中断管脚状态 | 0：不屏蔽 1：屏蔽中断 | R/W | 1'b1 | 屏蔽所有中断，暂不支持
| RESERVED | [6] | Reserved as 0 | NA | R | *
| cascade_2e_int_mask | [5] | Interrupt Mask for CASCADE2 interrupt | 0：不屏蔽 1：屏蔽中断 | R/W | 1'b1 | 暂不使用
| cascade_int_mask | [4] | InterruptMask for CASCADE interrupt | 0：不屏蔽 1：屏蔽中断 | R/W | 1'b1 | 暂不使用
| pme_int_mask | [3] | PME事件中断屏蔽位 | 0：不屏蔽 1：屏蔽中断 | R/W | 1'b1
| i2c_alert_mask | [2] | VRD的I2C告警中断屏蔽位 | 0：不屏蔽 1：屏蔽中断 | R/W | 1'b1
| ebrake_int_mask | [1] | Interrupt Mask for EBRAKE | 0：不屏蔽 1：屏蔽中断 | R/W | 1'b1 | 暂不使用
| pwr_fault_int_mask | [0] | 电源告警中断屏蔽位 | 0：不屏蔽 1：屏蔽中断 | R/W | 1'b1
0x32 | pltrst_int_flag | [7] | 系统复位中断标志位(写1清零) | 0：正常 1：系统复位触发 | R/W | 1'b0 | LPC RESET标志位,只能表示发生重启,无法表示原因 详细原因参考0x32的bit[6:0] |  | 只检测下降沿
| slp4_int_flag | [6] | SLP4#中断标志位(写1清零) | 0：SLP4#不变 1：中断触发 | R/W | 1'b0 | SLP4#置位或复位都会触发该中断 |  | 只检测下降沿
| intruder_int_flag | [5] | 开箱告警中断标志位(写1清零) | 0：正常 1：开箱告警触发 | R/W | 1'b0 | 机箱开箱/关闭中断指示，部分机型不支持开箱告警
| pwr_btn_int_flag | [4] | 电源按键中断标志位(写1清零) | 0：正常 1：按键中断触发 | R/W | 1'b0 | 电源按键按下后触发中断，释放不触发
| rst_btn_int_flag | [3] | 系统复位按键中断标志位(写1清零) | 0：正常 1：按键中断触发 | R/W | 1'b0 | 系统复位按键按下后触发中断，释放不触发
| bmc_shutdown_int_flag | [2] | BMC强制下电中断标志位(写1清零) | 0：正常 1：触发 | R/W | 1’b0 | BMC强制下电触发，调试定位用
| bmc_pwrbtn_int_flag | [1] | BMC虚拟电源按钮中断标志位(写1清零) | 0：正常 1：触发 | R/W | 1’b0 | BMC虚拟电源按钮触发，调试定位用
| bmc_rstbtn_int_flag | [0] | BMC虚拟复位按钮中断标志位(写1清零) | 0：正常 1：触发 | R/W | 1’b0 | BMC虚拟复位按钮触发，调试定位用
0X33 | pltrst_int_mask | [7] | 系统复位中断屏蔽位 | 0：不屏蔽 1：屏蔽中断 | R/W | 1'b1
| slp4_int_mask | [6] | SLP4#中断屏蔽位 | 0：不屏蔽 1：屏蔽中断 | R/W | 1'b1
| intruder_int_mask | [5] | 开箱告警中断屏蔽位 | 0：不屏蔽 1：屏蔽中断 | R/W | 1'b1 |  | 由fan_wdt而来的发给BMC rst的中断请求
| pwr_btn_int_mask | [4] | 电源按键中断屏蔽位 | 0：不屏蔽 1：屏蔽中断 | R/W | 1'b1
| rst_btn_int_mask | [3] | 系统复位按键中断屏蔽位 | 0：不屏蔽 1：屏蔽中断 | R/W | 1'b1
| bmc_shutdown_int_mask | [2] | BMC强制下电中断屏蔽位 | 0：不屏蔽 1：屏蔽中断 | R/W | 1'b1
| bmc_pwrbtn_int_mask | [1] | BMC虚拟电源按钮中断屏蔽位 | 0：不屏蔽 1：屏蔽中断 | R/W | 1'b1
| bmc_rstbtn_int_mask | [0] | BMC虚拟复位按钮中断屏蔽位 | 0：不屏蔽 1：屏蔽中断 | R/W | 1'b1
0x34 | RESERVED | [7] | Reserved as 0 | NA | R | *
| RESERVED | [6] | Reserved as 0 | NA | R | *
| bmc_soft_reset_flag | [5] | BMC软件复位中断标志位(写1清零) | 0：正常 1：中断触发 | R/W | 1'b0 | 暂不使用
| bmc_hard_reset_flag | [4] | UID按钮长按中断标志位(写1清零) | 0：正常 1：中断触发 | R/W | 1'b0 | UID按钮长按会触发，进而会导致BMC硬件复位
| bmc_wdtrst2_flag | [3] | BMC WDTRST2#超时中断标志位(写1清零) | 0：正常 1：中断触发 | R/W | 1'b0 | BMC看门狗2超时中断，会触发BMC软重启
| bmc_wdtrst1_flag | [2] | BMC WDTRST1#超时中断标志位(写1清零) | 0：正常 1：中断触发 | R/W | 1'b0 | BMC看门狗1超时中断，会触发BMC软重启
| bmc_hard_reset_flag | [1] | UID按钮长按中断标志位(写1清零) | 0：正常 1：中断触发 | R/W | 1'b0 | UID按钮长按会触发，进而会导致BMC硬件复位 |  | 腾讯需求,长按6s中断给BMC,8s重启
| uid_press_int_flag | [0] | UID按键中断标志位(写1清零) | 0：正常 1：按键中断触发 | R/W | 1'b0 | 只要UID按键按下就会触发该中断
0X35 | RESERVED | [7] | Reserved as 0 | NA | R | *
| RESERVED | [6] | Reserved as 0 | NA | R | *
| bmc_soft_reset_mask | [5] | BMC软件复位中断屏蔽位 | 0：不屏蔽 1：屏蔽中断 | R/W | 1'b1 |  | 由fan_wdt而来的发给BMC rst的中断请求
| bmc_hard_reset_mask | [1] | UID按钮长按中断屏蔽位 | 0：不屏蔽 1：屏蔽中断 | R/W | 1'b1
| bmc_wdtrst2_mask | [0] | BMC WDTRST2#超时中断屏蔽位 | 0：不屏蔽 1：屏蔽中断 | R/W | 1'b1
| bmc_wdtrst1_mask | [2] | BMC WDTRST1#超时中断屏蔽位 | 0：不屏蔽 1：屏蔽中断 | R/W | 1'b1
| bmc_hard_reset_mask | [1] | UID按钮长按中断屏蔽位 | 0：不屏蔽 1：屏蔽中断 | R/W | 1'b1
| uid_press_int_mask | [0] | UID按键中断屏蔽位 | 0：不屏蔽 1：屏蔽中断 | R/W | 1'b1
0x36 | RESERVED | [7:0] | Reserved as 0 | NA | R | *
0X37 | RESERVED | [7:0] | Reserved as 0 | NA | R | *
0X38 | INTERLOCK_FAIL | [7] | Indicate missing some required hardware component | 0：Normal 1：Fail | R | 1’b0 | 目前仅支持CPU0不在位
| PCH_THERM_LATCH | [6] | PCH过热致命告警触发(写1清零) | 0：正常 1：PCH过热致命告警触发 | R | 1’b0 | PCH过热会导致主机下电
| TEMP_DEADLY_LATCH | [5] | 系统过热致命告警触发(写1清零) | 0：正常 1：过热致命告警触发 | R | 1’b0 | 暂不支持
| i2c_alert_latch | [4] | Latch VRD I2C alert# | 0：Normal 1：Asserted | R | 1'b0 | 调试用
| main_efuse_smb_alert_latch | [3] | Reserved for MAIN_EFUSE_I2C_ALERT_LATCH | 0：Normal 1：Asserted | R | 1'b0 | 调试用
| i2c_vrd_telem_alert_latch | [2] | Reserved for TELEM_I2C_ALERT_LATCH | 0：Normal 1：Asserted | R | 1'b0 | 调试用
| brownout_warning_latch | [1] | Latch PS brownout warning status | 0：Normal 1：Fault | R | 1'b0 | PSU交流下电告警，用于提示市电电网不稳 所有PSU的AC异常，持续5s会导致brownout_warning
| brownout_fault_latch | [0] | Latch PS brownout fault status | 0：Normal 1：Fault | R | 1'b0 | PSU交流下电故障，该故障用来触发整机下电 brownout_warning期间，如果引起P12V主电异常，会导致brownout_fault
0X39 | RESERVED | [7:0] | Reserved as 0 | NA | R | *
0X3A | RESERVED | [7:0] | Reserved as 0 | NA | R | *
| gpi_msmi_hold_rst_latched | [3] | MSMI#告警(保持类型) | 0：正常 1：MSMI#拉死触发 | R | 1'b0 | EMCA Gen2模式下，MSMI信号代替CATERR信号 此时如果是IERR，CPU将CATERR信号永久拉低，直到CPU被复位
| gpi_msmi_pulse_det | [2] | MSMI#告警(脉冲类型) | 0：正常 1：MSMI#脉冲触发 | R | 1'b0 | EMCA Gen2模式下，MSMI信号代替CATERR信号 此时如果是普通的MCERR，CPU将MSMI信号拉低16个BCLK，约160ns
| gpi_caterr_hold_rst_latched | [1] | CATERR#告警(保持类型) | 0：正常 1：CATERR#拉死触发 | R | 1'b0 | 如果是IERR，CPU将CATERR信号永久拉低，直到CPU被复位
| gpi_caterr_pulse_det | [0] | CATERR#告警(脉冲类型) | 0：正常 1：CATERR#脉冲触发 | R | 1'b0 | 如果是普通的MCERR，CPU将CATERR信号拉低16个BCLK，约160ns
0X3B | RESERVED | [7:6] | Reserved as 0 | NA | R | *
| msmi_hold_dis | [5] | MSMI#告警(保持类型)自动重启使能 | 0：使能 1：禁用 | R/W | 1'b0 | 禁用IERR触发MSMI导致的CPLD自动重启
| msmi_pulse_en | [4] | MSMI#告警使能(脉冲类型)自动重启使能 | 0：禁用 1：使能 | R/W | 1'b0 | 禁用MCERR触发MSMI导致的CPLD自动重启
| msmi_ream_pulse_det | [3] | Clear MSMI# error edge detector | 0：Allow SMI after 1-2s when CATERR# de-assertion 1：Clear edge detect | R/W | 1'b0 | 写1清除所有MSMI告警
| caterr_hold_dis | [2] | CATERR#告警使能(保持类型)自动重启使能 | 0：使能 1：禁用 | R/W | 1'b0 | 禁用IERR触发的CATERR导致的CPLD自动重启
| caterr_pulse_en | [1] | CATERR#告警使能(脉冲类型)自动重启使能 | 0：禁用 1：使能 | R/W | 1'b0 | 禁用MCERR触发的CATERR导致的CPLD自动重启
| caterr_rearm_pulse_det | [0] | Clear CATERR# error edge detector | 0：Allow SMI after 1-2s when CATERR# de-assertion 1：Clear edge detect | R/W | 1'b0 | 写1清除所有MSMI告警
0X3C | hdd_bp_int | [7:0] | 硬盘背板中断信号 | 0：正常 1：中断触发 | R | 8’h00 | 硬盘背板中断，预留待支持，最大支持8块硬盘背板 bit0表示硬盘背板1，bit1表示硬盘背板2，以此类推
0X3D | hdd_bp_int_mask | [7:0] | 硬盘背板中断信号屏蔽位 | 0：不屏蔽 1：屏蔽中断 | R/W | 8’hFF | 硬盘背板中断屏蔽，预留待支持，最大支持8块硬盘背板 bit0表示硬盘背板1，bit1表示硬盘背板2，以此类推
0X3E | ps_alert_n | [7:0] | PSU告警中断指示位 | 0：正常 1：中断触发 | R | 8’h00 | PSU中断，最多支持8个PSU bit0表示PSU1，bit1表示PSU，以此类推
0X3F | ps_smb_alert_int_mask | [7:0] | PSU告警中断屏蔽位 | 0：不屏蔽 1：屏蔽中断 | R/W | 8’hFF | PSU中断屏蔽，最多支持8个PSU bit0表示PSU1，bit1表示PSU，以此类推
0x40~0x4F：预留，仅供CPLD调试用，BMC不允许使用，具体功能待G5调试阶段统一
0x40 | reserved | [7:0] | reserved | reserved | R | *
0x41 | reserved | [7:0] | reserved | reserved | R | *
0x42 | reserved | [7:0] | reserved | reserved | R | *
0x43 | reserved | [7:0] | reserved | reserved | R | *
0x44 | reserved | [7:0] | reserved | reserved | R | *
0x45 | reserved | [7:0] | reserved | reserved | R | *
0x46 | reserved | [7:0] | reserved | reserved | R | *
0x47 | reserved | [7:0] | reserved | reserved | R | *
0x48 | reserved | [7:0] | reserved | reserved | R | *
0x49 | reserved | [7:0] | reserved | reserved | R | *
0x4A | reserved | [7:0] | reserved | reserved | R | *
0x4B | reserved | [7:0] | reserved | reserved | R | *
0x4C | reserved | [7:0] | reserved | reserved | R | *
0x4D | reserved | [7:0] | reserved | reserved | R | *
0x4E | reserved | [7:0] | reserved | reserved | R | *
0x4F | reserved | [7:0] | reserved | reserved | R | *
0x50~0x5F：PSU及风扇信息
0x50 | ps_prsnt | [7:0] | PSU在位信息 | 0：不在位 1：在位 | R | 8'b0 | 最多8个PSU，Bit0为PSU1
0x51 | ps_enable_xreg | [7:0] | PSU主电使能 | 0：关闭 1：开启 | R/W | 8'b0 | 写1表示开启PSU的主电输出(PSON)
0x52 | psu_smb_alert_n | [7:0] | PSU告警信号 | 0：正常 1：告警 | R | 8'b0 | PSU的SMBUS_ALERT信号实时状态(SMB_Alert)
0x53 | psu_acfail | [7:0] | PSU交流输入电源状态(市电) | 0：异常 1：正常 | R | 8'b0 | PSU的交流输入的实时状态(AC_FAIL)
0x54 | psu_dcok | [7:0] | PSU直流输出电源状态(P12V) | 0：异常 1：正常 | R | 8'b0 | PSU的直流输出的实时状态(PWOK)
0x55 | reserved | [7:0] | reserved | reserved | R | *
0x56 | reserved | [7:0] | reserved | reserved | R | *
0x57 | reserved | [7:0] | reserved | reserved | R | *
0x58 | fan_prsnt | [7:0] | 风扇在位 | 0：不在位 1：在位 | R | 8'h00 | 第1到8个风扇，风扇数目以实际为准
0x59 | fan_prsnt | [7:0] | 风扇在位 | 0：不在位 1：在位 | R | 8'h00 | 第9到16个风扇，风扇数目以实际为准
0x5a | fan_id | [7:0] | 风扇ID | 0：默认风扇 1：高性能风扇 | R | 8'h00 | 第1到8个风扇，风扇数目以实际为准 目前只有2U机型有2种风扇
0x5b | fan_id | [7:0] | 风扇ID | 0：默认风扇 1：高性能风扇 | R | 8'h00 | 第9到16个风扇，风扇数目以实际为准 目前只有2U机型有2种风扇
0x5c | duty_aux | [7:0] | 待机状态风扇转速(占空比) | 参考0x5f定义 | R/W | 8'h66 | 风扇调试用
0x5d | duty_main_min | [7:0] | 开机状态逻辑默认最低转速(占空比) | 参考0x5f定义 | R/W | 8'h66 | 风扇调试用
0x5e | duty_main_max | [7:0] | 开机状态逻辑默认最高转速(占空比) | 参考0x5f定义 | R/W | 8'he6 | 风扇调试用
0x5f | duty_dbg | [7:0] | 调试用转速(占空比) | 8'h00：0/256= 0.000% 8'h19：25/256= 9.766% 8'h33：51/256=19.922% 8'h49：76/256=29.688% 8'h66：102/256=39.844% 8'h80：128/256=50.000% 8'h99：153/256=59.766% 8'hAB：171/256=66.797% 8'hB3：179/256=69.922% 8'hCC：204/256=79.688% 8'hD9：217/256=84.766% 8'hE6：230/256=89.844% 8'hF3：243/256=94.922% 8'hFF：255/256=99.219% | R/W | 8'h55 | 风扇调试用
0x60~0x6F：CPU及DIMM信息
0x60 | cpu_prsnt | [7:0] | CPU在位状态 | 0：不在位 1：在位 | R | 8'h00 | CPU在位状态寄存器，最多支持8个CPU bit0表示CPU1，bit7表示CPU8，以此类推
0x61 | cpu_hot | [7:0] | CPU过温状态(PROCHOT# ) | 0：正常 1：PROCHOT# 触发 | R | 8'h00 | CPU过温状态寄存器，最多支持8个CPU bit0表示CPU1，bit7表示CPU8，以此类推
0x62 | cpu_err2 | [7:0] | CPU ERR2状态 | 0：正常工作 1：异常告警 | R | 8'h00 | CPU ERR2状态寄存器，最多支持8个CPU bit0表示CPU1，bit7表示CPU8，以此类推
0x63 | cpu_err1 | [7:0] | CPU ERR1状态 | 0：正常工作 1：异常告警 | R | 8'h00 | CPU ERR1状态寄存器，最多支持8个CPU bit0表示CPU1，bit7表示CPU8，以此类推
0x64 | cpu_err0 | [7:0] | CPU ERR0状态 | 0：正常工作 1：异常告警 | R | 8'h00 | CPU ERR0状态寄存器，最多支持8个CPU bit0表示CPU1，bit7表示CPU8，以此类推
0x65 | cpu_memhot | [7:0] | CPU内存过温状态(MEMHOT# ) | 0：正常 1：MEMHOT# 触发 | R | 8'h00 | CPU内存过温状态寄存器，最多支持8个CPU bit0表示CPU1，bit7表示CPU8，以此类推
0x66 | cpu_ch012_dimm_alert | [7:0] | CPU第0/1/2通道内存过热状态(alert# ) | 0：正常 1：DIMM温度告警 | R | 8'h00 | CPU内存温度告警寄存器，最多支持8个CPU bit0表示CPU1，bit7表示CPU8，以此类推 EVNET_N信号，即DIMM上温感的告警信号
0x67 | cpu_ch345_dimm_alert | [7:0] | CPU第3/4/5通道内存过热状态(alert# ) | 0：正常 1：DIMM温度告警 | R | 8'h00 | 同上，CPU的DIMM控制器1 注意ICELACK CPU是0/1/2/3和4/5/6/7 |  | CPU的DIMM控制器0的DIMM直接输出，是否区分DIMM，待讨论
0x68 | reserved | [7:0] | reserved | reserved | R | *
0x69 | reserved | [7:0] | reserved | reserved | R | *
0x6A | reserved | [7:0] | reserved | reserved | R | *
0x6B | reserved | [7:0] | reserved | reserved | R | *
0x6C | reserved | [7:0] | reserved | reserved | R | *
0x6D | cpu_id_mismatch | [7] | CPU型号匹配状态 | 0：正常 1：有CPU型号与Legacy CPU不匹配 | R | 1'b0 | CPU型号寄存器 仅记录Legacy CPU的PKG_ID和PROC_ID，当有CPU与Legacy CPU不一致时，将bit7置位
| reserved | [6:5] | reserved | reserved |  | 2'b0
| cpu0_pkg_id | [4:2] | 主CPU的PKG_ID | An indicator to the Whitley platform of the Intel® Omni-Path Technology (Intel® OP Technology) configuration | R | 3'b0
| cpu0_proc_id | [1:0] | 主CPU的PROC_ID | 00：Cooper Lake -SP/Ice Lake-SP 01：Reserved 10：Future Processor 11：Cooper Lake-W/Ice Lake-W | R | 2'b0
0x6E | cpu_procdis | [7:0] | CPU禁用控制(PROCDIS# ) | 0：正常 1：禁用CPU | R/W | 8'h00 | CPU禁用控制寄存器，最多支持8个CPU bit1表示CPU2，bit7表示CPU8，以此类推 CPU1为Legacy CPU，不能禁用
0x6F | cpu_pirom_wp | [7:0] | CPU PIROM的写保护信号(SM_WP) | 0：正常 1：写保护 | R/W | 8'h00 | CPU PIROM写保护寄存器，最多支持8个CPU bit0表示CPU1，bit7表示CPU8，以此类推
0x70~0x7F：单板信息
0x70 | mezz1_type | [6:3] | CPU MEZZ卡类型(BOARD ID) | 5'b00000：表示该单板不在位 5'bxxxxx：参考实际主机版本的分配 例如，R5300 G3该寄存器表示GPU MEZZ，则可以是 00010：表示16GPU MEZZ 00011：表示8GPU MEZZ | R | 5'b0 | 扣卡类型，根据该槽位所支持的MEZZ类型刷新寄存器描述 R6900 G5该槽位是CPU MEZZ卡 扣卡种类，目前有： MEZZ RAID、MEZZ HBA、CPU MEZZ(2u4p)、CPU MEZZ(4p) CPU MEZZ(8p)、16CPU MEZZ、8CPU MEZZ
| mezz1_pcb_rev | [2:0] | MEZZ卡PCB版本 | 3‘b000：表示该单板不在位 3‘b001：VA 3'b010：VB …… 3'b111：VG | R | 3'b0
0x71 | mezz2_type | [7:3] | MEZZ卡类型(BOARD ID) | 参考0x70的说明 | R | 5'b0 | 根据该槽位所支持的MEZZ类型刷新寄存器描述 R6900 G5不使用该槽位
| mezz2_pcb_rev | [2:0] | MEZZ卡PCB版本 | 参考0x70的说明 | R | 3'b0
0x72 | mezz3_type | [6:3] | MEZZ卡类型(BOARD ID) | 参考0x70的说明 | R | 5'b0 | 0x70-0x73只能给MEZZ卡使用，预留了4个位置 R8900 G3上有4个CPU节点
| mezz3_pcb_rev | [2:0] | MEZZ卡PCB版本 | 参考0x70的说明 | R | 3'b0
0X73 | mezz4_type | [6:3] | MEZZ卡类型(BOARD ID) | 参考0x70的说明 | R | 5'b0 | board id不能是全0值
| mezz4_pcb_rev | [2:0] | MEZZ卡PCB版本 | 参考0x70的说明 | R | 3'b0 | pcb_rev不能是全0值
0X74 | board1_type | [6:3] | 中置背板类型(BOARD ID) | 5'b00000：表示该单板不在位 5'bxxxxx：参考实际主机版本的分配 | R | 5'b0 | R6900 G5有中置背板 单板Board ID参考实际主机版本的分配，详见主机版本的软硬件接口文档。 该寄存器全为零时，表示该单板不在位，与0x84寄存器含义一样。
| board1_pcb_rev | [2:0] | 中置背板PCB版本 | 3‘b000：表示该RISER不在位 3‘b001：VA 3'b010：VB …… 3'b111：VG | R | 3'b0
0X75 | board2_type | [6:3] | MEZZ卡类型(BOARD ID) | 参考0x74的说明 | R | 5'b0 | BOARD ID参考实际主机版本的分配，详见主机版本的软硬件接口文档。 该寄存器全为零时，表示该单板不在位，与0x74寄存器含义一样。
| board2_pcb_rev | [2:0] | MEZZ卡PCB版本 | 参考0x74的说明 | R | 3'b0
0X76 | board3_type | [6:3] | MEZZ卡类型(BOARD ID) | 参考0x74的说明 | R | 5'b0 | BOARD ID参考实际主机版本的分配，详见主机版本的软硬件接口文档。 该寄存器全为零时，表示该单板不在位，与0x74寄存器含义一样。
| board3_pcb_rev | [2:0] | MEZZ卡PCB版本 | 参考0x74的说明 | R | 3'b0
0X77 | board4_type | [6:3] | MEZZ卡类型(BOARD ID) | 参考0x74的说明 | R | 5'b0 | BOARD ID参考实际主机版本的分配，详见主机版本的软硬件接口文档。 该寄存器全为零时，表示该单板不在位，与0x74寄存器含义一样。
| board4_pcb_rev | [2:0] | MEZZ卡PCB版本 | 参考0x74的说明 | R | 3'b0
0X78 | board5_type | [6:3] | MEZZ卡类型(BOARD ID) | 参考0x74的说明 | R | 5'b0 | BOARD ID参考实际主机版本的分配，详见主机版本的软硬件接口文档。 该寄存器全为零时，表示该单板不在位，与0x74寄存器含义一样。
| board5_pcb_rev | [2:0] | MEZZ卡PCB版本 | 参考0x74的说明 | R | 3'b0
0X79 | board6_type | [6:3] | MEZZ卡类型(BOARD ID) | 参考0x74的说明 | R | 5'b0 | BOARD ID参考实际主机版本的分配，详见主机版本的软硬件接口文档。 该寄存器全为零时，表示该单板不在位，与0x74寄存器含义一样。
| board6_pcb_rev | [2:0] | MEZZ卡PCB版本 | 参考0x74的说明 | R | 3'b0
0X7a | board7_type | [6:3] | MEZZ卡类型(BOARD ID) | 参考0x74的说明 | R | 5'b0 | BOARD ID参考实际主机版本的分配，详见主机版本的软硬件接口文档。 该寄存器全为零时，表示该单板不在位，与0x74寄存器含义一样。
| board7_pcb_rev | [2:0] | MEZZ卡PCB版本 | 参考0x74的说明 | R | 3'b0
0X7b | board8_type | [6:3] | MEZZ卡类型(BOARD ID) | 参考0x74的说明 | R | 5'b0 | BOARD ID参考实际主机版本的分配，详见主机版本的软硬件接口文档。 该寄存器全为零时，表示该单板不在位，与0x74寄存器含义一样。
| board8_pcb_rev | [2:0] | MEZZ卡PCB版本 | 参考0x74的说明 | R | 3'b0
0X7C | bp_prsnt | [7] | 硬盘背板8在位（预留） | 0：不在位 1：在位 | R | 1'b0 | 硬盘背板在位寄存器 最大支持8块硬盘背板 寄存器描述的红色标注可根据机型实际情况调整
|  | [6] | 硬盘背板7在位（后置背板1） | 0：不在位 1：在位 | R | 1'b0
|  | [5] | 硬盘背板6在位（前置背板6） | 0：不在位 1：在位 | R | 1'b0
|  | [4] | 硬盘背板5在位（前置背板5） | 0：不在位 1：在位 | R | 1'b0
|  | [3] | 硬盘背板4在位（前置背板4） | 0：不在位 1：在位 | R | 1'b0
|  | [2] | 硬盘背板3在位（前置背板3） | 0：不在位 1：在位 | R | 1'b0
|  | [1] | 硬盘背板2在位（前置背板2） | 0：不在位 1：在位 | R | 1'b0
|  | [0] | 硬盘背板1在位（前置背板1） | 0：不在位 1：在位 | R | 1'b0
0X7D | mlom_type | [7:3] | OCP3.0卡类型(BOARD ID) | 5'b00000：表示该单板不在位 5'bxxxxx：参考实际主机版本的分配 | R | 5'b0 | 专用OCP3.0 BOARD ID参考实际主机版本的分配，详见主机版本的软硬件接口文档。 该寄存器全为零时，表示该单板不在位，与0x74寄存器含义一样。
| mlom_pcb_rev | [2:0] | OCP3.0卡PCB版本 | 3‘b000：表示该RISER不在位 3‘b001：VA 3'b010：VB …… 3'b111：VG | R | 3'b0
0X7E | flom_type | [7:3] | flom卡类型(BOARD ID) | 参考0x7D的说明 | R | 5'b0 | 通过NCSI CONN扩展的OCP3.0 预留
| flom_pcb_rev | [2:0] | flom卡PCB版本 | 参考0x7D的说明 | R | 3'b0
0X7F | mlom_rst | [7] | 专用OCP3.0网卡复位(预留) | 0：正常工作 1：复位 | R/W | 1'b0 | 专用OCP3.0
| mlom_fan_on_aux | [6] | 专用OCP3.0网卡温度告警 | 0：正常工作 1：温度告警(待机状态CPLD会控制风扇转动) | R | 1'b0 | 专用OCP3.0 该温度告警用于待机状态下，CPLD使能风扇转动，BMC不使用
| mlom_pgd | [5] | 专用OCP3.0网卡电源状态 | 0：电源异常 1：电源正常 | R | 1'b0 | 专用OCP3.0
| mlom_prsnt | [4] | 专用OCP3.0网卡在位 | 0：不在位 1：在位 | R | 1'b0 | 专用OCP3.0 0x7D寄存器全为0，也表示不在位
| flom_rst | [3] | 第二张OCP网卡复位 | 0：正常工作 1：复位 | R/W | 1'b0 | 通过NCSI CONN扩展的OCP3.0(预留)
| flom_fan_on_aux | [2] | 第二张OCP网卡温度告警 | 0：正常工作 1：温度告警(待机状态CPLD会控制风扇转动) | R | 1'b0 | 通过NCSI CONN扩展的OCP3.0(预留) 该温度告警用于待机状态下，CPLD使能风扇转动，BMC不使用
| flom_pgd | [1] | 第二张OCP网卡电源状态 | 0：电源异常 1：电源正常 | R | 1'b0 | 通过NCSI CONN扩展的OCP3.0(预留)
| flom_prsnt | [0] | 第二张OCP网卡在位 | 0：不在位 1：在位 | R | 1'b0 | 通过NCSI CONN扩展的OCP3.0(预留) 0x7E寄存器全为0，也表示不在位
0x80~0x8F：RISER单板信息
0x80 | riser8_prsnt | [7] | RISER8在位(预留) | 0：不在位 1：在位 | R | 1'b0
| riser7_prsnt | [6] | RISER7在位(预留) | 0：不在位 1：在位 | R | 1'b0
| riser6_prsnt | [5] | RISER6在位(预留) | 0：不在位 1：在位 | R | 1'b0
| riser5_prsnt | [4] | RISER5在位(预留) | 0：不在位 1：在位 | R | 1'b0
| riser4_prsnt | [3] | RISER4在位 | 0：不在位 1：在位 | R | 1'b0 | R6900 G5上就是OCP转接卡
| riser3_prsnt | [2] | RISER3在位 | 0：不在位 1：在位 | R | 1'b0
| riser2_prsnt | [1] | RISER2在位 | 0：不在位 1：在位 | R | 1'b0
| riser1_prsnt | [0] | RISER1在位 | 0：不在位 1：在位 | R | 1'b0 | R6900 G5最多4个Riser，R4900 G5最多4个Riser 其余RISER为预留，根据主机实际情况增减
0x81 | riser1_information | [7:3] | RISER1 单板ID | 5'b00000：表示该RISER不在位 5'bxxxxx：参考实际主机版本的分配 | R | 5'b0 | RISER ID参考实际主机版本的分配，详见主机版本的软硬件接口文档。 该寄存器全为零时，表示该RISER不在位，与0x81寄存器含义一样。 R6900 G5最多4个Riser，R4900 G5最多4个Riser 其余RISER为预留，根据主机实际情况增减。
|  | [2:0] | RISER1 PCB版本 | 3‘b000：表示该RISER不在位 3‘b001：VA 3'b010：VB …… 3'b111：VG | R | 3'b0
0x82 | riser2_information | [7:3] | RISER2 单板ID | 参考0x81的说明 | R | 5'b0 | RISER ID参考实际主机版本的分配，详见主机版本的软硬件接口文档。 该寄存器全为零时，表示该RISER不在位，与0x81寄存器含义一样。
|  | [2:0] | RISER2 PCB版本 | 参考0x81的说明 | R | 3'b0
0x83 | riser3_information | [7:3] | RISER3 单板ID | 参考0x81的说明 | R | 5'b0 | RISER ID参考实际主机版本的分配，详见主机版本的软硬件接口文档。 该寄存器全为零时，表示该RISER不在位，与0x81寄存器含义一样。
|  | [2:0] | RISER3 PCB版本 | 参考0x81的说明 | R | 3'b0
0x84 | riser4_information | [7:3] | RISER4 单板ID | 参考0x81的说明 | R | 5'b0 | RISER ID参考实际主机版本的分配，详见主机版本的软硬件接口文档。 该寄存器全为零时，表示该RISER不在位，与0x81寄存器含义一样。
|  | [2:0] | RISER4 PCB版本 | 参考0x81的说明 | R | 3'b0
0x85 | riser5_information | [7:3] | RISER5 单板ID | 参考0x81的说明 | R | 5'b0 | RISER ID参考实际主机版本的分配，详见主机版本的软硬件接口文档。 该寄存器全为零时，表示该RISER不在位，与0x81寄存器含义一样。
|  | [2:0] | RISER5 PCB版本 | 参考0x81的说明 | R | 3'b0
0x86 | riser6_information | [7:3] | RISER6 单板ID | 参考0x81的说明 | R | 5'b0 | RISER ID参考实际主机版本的分配，详见主机版本的软硬件接口文档。 该寄存器全为零时，表示该RISER不在位，与0x81寄存器含义一样。
|  | [2:0] | RISER6 PCB版本 | 参考0x81的说明 | R | 3'b0
0x87 | riser7_information | [7:3] | RISER7 单板ID | 参考0x81的说明 | R | 5'b0 | RISER ID参考实际主机版本的分配，详见主机版本的软硬件接口文档。 该寄存器全为零时，表示该RISER不在位，与0x81寄存器含义一样。
|  | [2:0] | RISER7 PCB版本 | 参考0x81的说明 | R | 3'b0
0x88 | riser8_information | [7:3] | RISER8 单板ID | 参考0x81的说明 | R | 5'b0 | RISER ID参考实际主机版本的分配，详见主机版本的软硬件接口文档。 该寄存器全为零时，表示该RISER不在位，与0x81寄存器含义一样。
|  | [2:0] | RISER8 PCB版本 | 参考0x81的说明 | R | 3'b0
0x89 | riser9_information | [7:3] | RISER9 单板ID | 参考0x81的说明 | R | 5'b0 | RISER ID参考实际主机版本的分配，详见主机版本的软硬件接口文档。 该寄存器全为零时，表示该RISER不在位，与0x81寄存器含义一样。
|  | [2:0] | RISER9 PCB版本 | 参考0x81的说明 | R | 3'b0
0x8A | riser10_information | [7:3] | RISER10 单板ID | 参考0x81的说明 | R | 5'b0 | RISER ID参考实际主机版本的分配，详见主机版本的软硬件接口文档。 该寄存器全为零时，表示该RISER不在位，与0x81寄存器含义一样。
|  | [2:0] | RISER10 PCB版本 | 参考0x81的说明 | R | 3'b0
0x8B | Reserved | [7:0] | Reserved | Reserved | R | *
0x8C | Reserved | [7:0] | Reserved | Reserved | R | *
0x8D | Reserved | [7:0] | Reserved | Reserved | R | *
0x8E | GPU8 225W电源线在位 | [7] | 全尺寸GPU8电源线在位状态2 | 0：不在位 1：在位 | R | 1'b0 | 预留，根据机型实际情况修改备注，预留了8个寄存器位置。 R8900 G3可以支持8张全尺寸300W GPU
|  | [6] | 全尺寸GPU8电源线在位状态1 | 0：不在位 1：在位 | R | 1'b0
| GPU7 225W电源线在位 | [5] | 全尺寸GPU7电源线在位状态2 | 0：不在位 1：在位 | R | 1'b0 | 预留，根据机型实际情况修改备注，预留了8个寄存器位置。 R8900 G3可以支持8张全尺寸300W GPU
|  | [4] | 全尺寸GPU7电源线在位状态1 | 0：不在位 1：在位 | R | 1'b0
| GPU6 225W电源线在位 | [3] | 全尺寸GPU6电源线在位状态2 | 0：不在位 1：在位 | R | 1'b0 | 预留，根据机型实际情况修改备注，预留了8个寄存器位置。 R8900 G3可以支持8张全尺寸300W GPU
|  | [2] | 全尺寸GPU6电源线在位状态1 | 0：不在位 1：在位 | R | 1'b0
| GPU5 225W电源线在位 | [1] | 全尺寸GPU5电源线在位状态2 | 0：不在位 1：在位 | R | 1'b0 | 预留，根据机型实际情况修改备注，预留了8个寄存器位置。 R8900 G3可以支持8张全尺寸300W GPU
|  | [0] | 全尺寸GPU5电源线在位状态1 | 0：不在位 1：在位 | R | 1'b0
0x8F | GPU4 225W电源线在位 | [7] | 全尺寸GPU4电源线在位状态2 | 0：不在位 1：在位 | R | 1'b0 | 预留，根据机型实际情况修改备注，预留了8个寄存器位置。 R8900 G3可以支持8张全尺寸300W GPU
|  | [6] | 全尺寸GPU4电源线在位状态1 | 0：不在位 1：在位 | R | 1'b0
| GPU3 225W电源线在位 | [5] | 全尺寸GPU3电源线1在位状态2 | 0：不在位 1：在位 | R | 1'b0 | R6900 G5支持3张全尺寸300W GPU，全尺寸GPU1安装在RISER3，SLOT14 在位状态1和在位状态2都在位，表示是8PIN电源连接器，参考PCIE CEM要求
|  | [4] | 全尺寸GPU3电源线在位状态1 | 0：不在位 1：在位 | R | 1'b0
| GPU2 225W电源线在位 | [3] | 全尺寸GPU2电源线在位状态2 | 0：不在位 1：在位 | R | 1'b0 | R6900 G5支持3张全尺寸300W GPU，全尺寸GPU1安装在RISER2，SLOT8 在位状态1和在位状态2都在位，表示是8PIN电源连接器，参考PCIE CEM要求
|  | [2] | 全尺寸GPU2电源线在位状态1 | 0：不在位 1：在位 | R | 1'b0
| GPU1 225W电源线在位 | [1] | 全尺寸GPU1电源线在位状态2 | 0：不在位 1：在位 | R | 1'b0 | R6900 G5支持3张全尺寸300W GPU，全尺寸GPU1安装在RISER1，SLOT2 在位状态1和在位状态2都在位，表示是8PIN电源连接器，参考PCIE CEM要求
|  | [0] | 全尺寸GPU1电源线在位状态1 | 0：不在位 1：在位 | R | 1'b0
0x90~0x9F：PCIE槽位信息
0x90 | pcie_slot_prsnt | [7] | PCIE SLOT8物理在位 | 0：不在位 1：在位 | R | 1'b0 | 最多支持40个PCIE槽位
|  | [6] | PCIE SLOT7物理在位 | 0：不在位 1：在位 | R | 1'b0 | R6900 G5最多支持18+1个PCIE槽位，根据实际主机的情况进行修改备注
|  | [5] | PCIE SLOT6物理在位 | 0：不在位 1：在位 | R | 1'b0 | 其中SLOT1-6位于RISER1，SLOT7-12位于RISER2，SLOT13-18位于RISER3
|  | [4] | PCIE SLOT5物理在位 | 0：不在位 1：在位 | R | 1'b0 | OCP转接卡算RISER4，提供SLOT 19，为专用OCP3.0槽位
|  | [3] | PCIE SLOT4物理在位 | 0：不在位 1：在位 | R | 1'b0 | 多出来寄存器预留，不作其他用途
|  | [2] | PCIE SLOT3物理在位 | 0：不在位 1：在位 | R | 1'b0
|  | [1] | PCIE SLOT2物理在位 | 0：不在位 1：在位 | R | 1'b0
|  | [0] | PCIE SLOT1物理在位 | 0：不在位 1：在位 | R | 1'b0
0x91 | pcie_slot_prsnt | [7] | PCIE SLOT16物理在位 | 0：不在位 1：在位 | R | 1'b0
|  | [6] | PCIE SLOT15物理在位 | 0：不在位 1：在位 | R | 1'b0
|  | [5] | PCIE SLOT14物理在位 | 0：不在位 1：在位 | R | 1'b0
|  | [4] | PCIE SLOT13物理在位 | 0：不在位 1：在位 | R | 1'b0
|  | [3] | PCIE SLOT12物理在位 | 0：不在位 1：在位 | R | 1'b0
|  | [2] | PCIE SLOT11物理在位 | 0：不在位 1：在位 | R | 1'b0
|  | [1] | PCIE SLOT10物理在位 | 0：不在位 1：在位 | R | 1'b0
|  | [0] | PCIE SLOT9物理在位 | 0：不在位 1：在位 | R | 1'b0
0x92 | pcie_slot_prsnt | [7:3] | PCIE SLOT24-20物理在位（预留） | 0：不在位 1：在位 | R | 1'b0 | Bit3表示Slot20在位，以此类推
|  | [2] | PCIE SLOT19物理在位 | 0：不在位 1：在位 | R | 1'b0 | R6900 G5上，PCIE SLOT19是专用OCP3.0槽位
|  | [1] | PCIE SLOT18物理在位 | 0：不在位 1：在位 | R | 1'b0
|  | [0] | PCIE SLOT17物理在位 | 0：不在位 1：在位 | R | 1'b0
0x93 | pcie_slot_prsnt | [7:0] | PCIE SLOT32-25物理在位（预留） | 0：不在位 1：在位 | R | 1'b0 | Bit0表示Slot20在位，以此类推
0x94 | pcie_slot_prsnt | [7:0] | PCIE SLOT40-33物理在位（预留） | 0：不在位 1：在位 | R | 1'b0 | Bit0表示Slot33在位，以此类推
0x95 | pcie_slot_retimer_prsnt | [7] | PCIE SLOT8 retimer在位 | 0：不在位 1：在位 | R | 1'b0 | G5支持利用Re-timer卡扩展NVME硬盘，而Re-timer是插在普通的PCIE槽位上的。 当该PCIE槽位上的Re-timer卡在位时，BIOS需要将该PCIE槽位对应的Root Port配置成x4x4x4x4，才能正常识别4个NVME硬盘。 该寄存器供BIOS通过LPC访问。 寄存器名称中的括号内的RISER1，表示该槽位在R6900 G5的RISER1上，可根据实际主机的情况进行修改。 目前最多提供18个槽位的Re-timer在位
|  | [6] | PCIE SLOT7 retimer在位 | 0：不在位 1：在位 | R | 1'b0
|  | [5] | PCIE SLOT6 retimer在位 | 0：不在位 1：在位 | R | 1'b0
|  | [4] | PCIE SLOT5 retimer在位 | 0：不在位 1：在位 | R | 1'b0
|  | [3] | PCIE SLOT4 retimer在位 | 0：不在位 1：在位 | R | 1'b0
|  | [2] | PCIE SLOT3 retimer在位 | 0：不在位 1：在位 | R | 1'b0
|  | [1] | PCIE SLOT2 retimer在位 | 0：不在位 1：在位 | R | 1'b0
|  | [0] | PCIE SLOT1 retimer在位 | 0：不在位 1：在位 | R | 1'b0
0x96 | pcie_slot_retimer_prsnt | [7] | PCIE SLOT16 retimer在位 | 0：不在位 1：在位 | R | 1'b0 | 供BIOS获取使用，配置PCIE槽位为x4x4x4x4
|  | [6] | PCIE SLOT15 retimer在位 | 0：不在位 1：在位 | R | 1'b0
|  | [5] | PCIE SLOT14 retimer在位 | 0：不在位 1：在位 | R | 1'b0
|  | [4] | PCIE SLOT13 retimer在位 | 0：不在位 1：在位 | R | 1'b0
|  | [3] | PCIE SLOT12 retimer在位 | 0：不在位 1：在位 | R | 1'b0
|  | [2] | PCIE SLOT11 retimer在位 | 0：不在位 1：在位 | R | 1'b0
|  | [1] | PCIE SLOT10 retimer在位 | 0：不在位 1：在位 | R | 1'b0
|  | [0] | PCIE SLOT9 retimer在位 | 0：不在位 1：在位 | R | 1'b0
0x97 | pcie_slot_retimer_prsnt | [7:2] | PCIE SLOT24-19 retimer在位（预留） | 0：不在位 1：在位 | R | 1'b0
|  | [1] | PCIE SLOT18 retimer在位 | 0：不在位 1：在位 | R | 1'b0
|  | [0] | PCIE SLOT17 retimer在位 | 0：不在位 1：在位 | R | 1'b0 | 供BIOS获取使用，配置PCIE槽位为x4x4x4x4
0x98 | reserved | [7:0] |  | reserved | R | *
0x99 | reserved | [7:0] |  | reserved | R | *
0x9A | riser3_hp_en | [7] | riser3 slot4热插拔电源使能 | 1：使能 0：关闭 | R | 1'b0 | 1. hp_en是BIOS通过hot plug i2c下发的pwr_en，用于热插拔时控制PCIE卡上下电 2.目前只有R8900 G3支持热插拔RISER，该RISER支持4个PCIE槽位。R8900 G3上，在RISER1/3/4/6共4个RISER位置支持热插拔RISER。所以设置了16个热插拔PCIE槽位的寄存器，可以满足所有可能机型的需求。 3.不同主机可以根据实际支持的热插拔PCIE槽位数目刷新0x9A-0x9F寄存器
|  | [6] | riser3 slot3热插拔电源使能 | 参考0x9A Bit[7]定义 | R | 1'b0
|  | [5] | riser3 slot2热插拔电源使能 | 参考0x9A Bit[7]定义 | R | 1'b0
|  | [4] | riser3 slot1热插拔电源使能 | 参考0x9A Bit[7]定义 | R | 1'b0
| riser1_hp_en | [3] | riser1 slot4热插拔电源使能 | 参考0x9A Bit[7]定义 | R | 1'b0
|  | [2] | riser1 slot3热插拔电源使能 | 参考0x9A Bit[7]定义 | R | 1'b0
|  | [1] | riser1 slot2热插拔电源使能 | 参考0x9A Bit[7]定义 | R | 1'b0
|  | [0] | riser1 slot1热插拔电源使能 | 参考0x9A Bit[7]定义 | R | 1'b0
0x9B | riser6_hp_en | [7] | riser6 slot4热插拔电源使能 | 参考0x9A Bit[7]定义 | R | 1'b0 | 同上
|  | [6] | riser6 slot3热插拔电源使能 | 参考0x9A Bit[7]定义 | R | 1'b0
|  | [5] | riser6 slot2热插拔电源使能 | 参考0x9A Bit[7]定义 | R | 1'b0
|  | [4] | riser6 slot1热插拔电源使能 | 参考0x9A Bit[7]定义 | R | 1'b0
| riser4_hp_en | [3] | riser4 slot4热插拔电源使能 | 参考0x9A Bit[7]定义 | R | 1'b0
|  | [2] | riser4 slot3热插拔电源使能 | 参考0x9A Bit[7]定义 | R | 1'b0
|  | [1] | riser4 slot2热插拔电源使能 | 参考0x9A Bit[7]定义 | R | 1'b0
|  | [0] | riser4 slot1热插拔电源使能 | 参考0x9A Bit[7]定义 | R | 1'b0
0x9C | riser3_hp_int_mask | [7] | riser3 slot4热插拔中断屏蔽位 | 1：屏蔽 0：不屏蔽 | R/W | 1'b1 | 热插拔中断屏蔽位，写1可以屏蔽对应槽位的热插拔中断的产生。 默认值就是屏蔽状态，BMC软件根据自己需求再开启。
|  | [6] | riser3 slot3热插拔中断屏蔽位 | 参考0x9C Bit[7]定义 | R/W | 1'b1
|  | [5] | riser3 slot2热插拔中断屏蔽位 | 参考0x9C Bit[7]定义 | R/W | 1'b1
|  | [4] | riser3 slot1热插拔中断屏蔽位 | 参考0x9C Bit[7]定义 | R/W | 1'b1
| riser1_hp_int_mask | [3] | riser1 slot4热插拔中断屏蔽位 | 参考0x9C Bit[7]定义 | R/W | 1'b1
|  | [2] | riser1 slot3热插拔中断屏蔽位 | 参考0x9C Bit[7]定义 | R/W | 1'b1
|  | [1] | riser1 slot2热插拔中断屏蔽位 | 参考0x9C Bit[7]定义 | R/W | 1'b1
|  | [0] | riser1 slot1热插拔中断屏蔽位 | 参考0x9C Bit[7]定义 | R/W | 1'b1
0x9D | riser6_hp_int_mask | [7] | riser6 slot4热插拔中断屏蔽位 | 参考0x9C Bit[7]定义 | R/W | 1'b1 | 同上
|  | [6] | riser6 slot3热插拔中断屏蔽位 | 参考0x9C Bit[7]定义 | R/W | 1'b1
|  | [5] | riser6 slot2热插拔中断屏蔽位 | 参考0x9C Bit[7]定义 | R/W | 1'b1
|  | [4] | riser6 slot1热插拔中断屏蔽位 | 参考0x9C Bit[7]定义 | R/W | 1'b1
| riser4_hp_int_mask | [3] | riser4 slot4热插拔中断屏蔽位 | 参考0x9C Bit[7]定义 | R/W | 1'b1
|  | [2] | riser4 slot3热插拔中断屏蔽位 | 参考0x9C Bit[7]定义 | R/W | 1'b1
|  | [1] | riser4 slot2热插拔中断屏蔽位 | 参考0x9C Bit[7]定义 | R/W | 1'b1
|  | [0] | riser4 slot1热插拔中断屏蔽位 | 参考0x9C Bit[7]定义 | R/W | 1'b1
0x9E | riser3_hp_int_latch | [7] | riser3 slot4热插拔中断触发 | 1：中断触发(该位写1清零) 0：正常 | R/W | 1'b0 | 当某个热插拔槽位的pwr_en出现变化时，会产生一个热插拔中断给BMC，BMC接收该中断后，刷新HDM上的硬件信息。 由于DC上下电后，BIOS也会修改pwr_en，导致产生中断，这种情况逻辑没有办法区分，所以不能直接把该中断当作有实际物理热插拔的告警信息。否则，上下电的时候会误触发。或者BMC考虑屏蔽上电时，BIOS POST阶段的中断。
|  | [6] | riser3 slot3热插拔中断触发 | 参考0x9E Bit[7]定义 | R/W | 1'b0
|  | [5] | riser3 slot2热插拔中断触发 | 参考0x9E Bit[7]定义 | R/W | 1'b0
|  | [4] | riser3 slot1热插拔中断触发 | 参考0x9E Bit[7]定义 | R/W | 1'b0
| riser1_hp_int_latch | [3] | riser1 slot4热插拔中断触发 | 参考0x9E Bit[7]定义 | R/W | 1'b0
|  | [2] | riser1 slot3热插拔中断触发 | 参考0x9E Bit[7]定义 | R/W | 1'b0
|  | [1] | riser1 slot2热插拔中断触发 | 参考0x9E Bit[7]定义 | R/W | 1'b0
|  | [0] | riser1 slot1热插拔中断触发 | 参考0x9E Bit[7]定义 | R/W | 1'b0
0x9F | riser6_hp_int_latch | [7] | riser6 slot4热插拔中断触发 | 参考0x9E Bit[7]定义 | R/W | 1'b0 | 同上
|  | [6] | riser6 slot3热插拔中断触发 | 参考0x9E Bit[7]定义 | R/W | 1'b0
|  | [5] | riser6 slot2热插拔中断触发 | 参考0x9E Bit[7]定义 | R/W | 1'b0
|  | [4] | riser6 slot1热插拔中断触发 | 参考0x9E Bit[7]定义 | R/W | 1'b0
| riser4_hp_int_latch | [3] | riser4 slot4热插拔中断触发 | 参考0x9E Bit[7]定义 | R/W | 1'b0
|  | [2] | riser4 slot3热插拔中断触发 | 参考0x9E Bit[7]定义 | R/W | 1'b0
|  | [1] | riser4 slot2热插拔中断触发 | 参考0x9E Bit[7]定义 | R/W | 1'b0
|  | [0] | riser4 slot1热插拔中断触发 | 参考0x9E Bit[7]定义 | R/W | 1'b0
0xA0~0xAF：电源故障告警表
0xA0 | st_steady_pwrok | [7] | Indicate power whether complete | 0：Not complete 1：Complete (SM_STEADY_PWROK) | R | 1'b0 | 表示系统电源处于S0状态
| pch_slp_a | [6] | Indicate PCH SLPA# status | 0：Normal 1：SLPA# state | R | 1'b0 | 调试用
| power_seq_sm[5:0] | [5:0] | Indicate Power sequence status | 0x05：SM_OFF_STANDBY 0x11：SM_STEADY_PWROK 0x2A：SM_CRITICAL_FAIL | R | 6'b0 | 主板电源状态机 0x2A表示系统处于电源故障，需要等待10s，才能进行恢复操作 对于可恢复的电源错误，BMC可以通过虚拟电源按键进行恢复操作
0xA1 | pf_sys_gen_fault | [7] | cpu_thermtrip_latch | 0：正常 1：故障 | R | 1'b0 | 所有CPU的thermtrip汇总中断信号 置1后需0x07[2]写1才能清除，分CPU告警见寄存器0xa6/0xa7等
|  | [6] | power_fault | 0：正常 1：故障 | R | 1'b0 | 电源故障告警汇总
|  | [5:0] | pwrseq_sm_fault_det | 0x05：SM_OFF_STANDBY 0x11：SM_STEADY_PWROK |  | 6'b0 | 调试用，出现电源故障时的电源状态机
0xA2 | pf_class0_b0 | [7:0] | emc_alert_latch |  | R | 8'h00
0xA3 | pf_class0_b1 (主板电源) | [7] | any_aux_vrm_fault | 0：正常 1：故障 | R | 1'b0 | 调试用
|  | [6] | ocp_shtdn_fault_det[1] | 0：正常 1：故障 | R | 1'b0 | 主板过流告警 请根据实际主板设计补充说该路INA3221用在哪里，例如风扇或硬盘背板
|  | [5] | ocp_shtdn_fault_det[0] | 0：正常 1：故障 | R | 1'b0 | 主板过流告警 请根据实际主板设计补充说该路INA3221用在哪里，例如风扇或硬盘背板
|  | [4] | p12v_droop_fault_det | 0：正常 1：故障 | R | 1'b0 | P12V主电故障告警
|  | [3] | p12v_stby_droop_fault_det | 0：正常 1：故障 | R | 1'b0 | P12V辅电故障告警
|  | [2] | p5v_stby_fault_det | 0：正常 1：故障 | R | 1’b0 | P5V_STBY电源故障告警
|  | [1] | p3v3_fault_det | 0：正常 1：故障 | R | 1’b0 | P3V3电源故障告警 R6900 G5主板没有P3V3
|  | [0] | p5v_fault_det | 0：正常 1：故障 | R | 1’b0 | P5V电源故障告警
0xA4 | pf_class0_b2 (PCH电源) | [7] | Reserved as 0 | NA | R | 1’b0
|  | [6] | Reserved as 0 | NA | R | 1’b0
|  | [5] | slpsus_pch_fault_det | 0：正常 1：故障 | R | 1’b0 | 调试用
|  | [4] | p1v8_pch_stby_fault_det | 0：正常 1：故障 | R | 1’b0 | P1V8_PCH_STBY电源故障告警
|  | [3] | pvnn_pch_stby_fault_det | 0：正常 1：故障 | R | 1’b0 | PVNN_PCH_STBY电源故障告警
|  | [2] | p1v05_pch_stby_fault_det | 0：正常 1：故障 | R | 1’b0 | P1V05_PCH_STBY电源故障告警
|  | [1] | pch_pltrst_n | 0：异常 1：正常 | R | 1’b0 | 调试用，BMC不监测
|  | [0] | pch_cpu_pwrgd | 0：异常 1：正常 | R | 1’b0 | 调试用，BMC不监测
0xA5 | pf_class0_b3 (BMC电源) | [7] | ~PGD_P3V3_STBY | 0：正常 1：故障 | R | 1’b0 | P3V3_STBY无法监测，预留调试用
|  | [6] | Reserved as 0 | NA | R | 1’b0
|  | [5] | Reserved as 0 | NA | R | 1’b0
|  | [4] | PGD_P1V8_STBY_PHY | 0：正常 1：故障 | R | 1’b0 | HDM专用网口PHY电源故障告警
|  | [3] | PGD_P1V0_STBY_PHY | 0：正常 1：故障 | R | 1’b0 | HDM专用网口PHY电源故障告警
|  | [2] | PGD_P1V1_STBY_BMC | 0：正常 1：故障 | R | 1’b0 | BMC芯片核电故障(此时BMC挂了，无法告警，调试用)
|  | [1] | PGD_P1V2_STBY_BMC_DDR4 | 0：正常 1：故障 | R | 1’b0 | BMC DDR芯片1V2故障(此时BMC挂了，无法告警，调试用)
|  | [0] | PGD_P2V5_STBY_BMC_DDR4 | 0：正常 1：故障 | R | 1’b0 | BMC DDR芯片2V5故障(此时BMC挂了，无法告警，调试用)
0xA6 | pf_class1_b0 | [7] | cpu_thermtrip_fault_det[0] | 0：正常 1：故障 | R | 1’b0 | CPU1温度致命告警(thrmtrip) 触发时，系统直接下电进入STBY状态，而不是Halt Power状态
|  | [6] | cpu_fivr_fault_det[0] | 0：正常 1：故障 | R | 1’b0 | CPU1内部VR故障告警(fivr_fault)
|  | [5] | pvcc1p8_cpu_fault_det[0] | 0：正常 1：故障 | R | 1’b0 | PVCC1P8_CPU2电源故障告警
|  | [4] | pvccio_cpu_fault_det[0] | 0：正常 1：故障 | R | 1’b0 | PVCCIO_CPU1电源故障告警
|  | [3] | pvccin_cpu_fault_det[0] | 0：正常 1：故障 | R | 1’b0 | PVCCIN_CPU1电源故障告警
|  | [2] | pvccsa_cpu_fault_det[0] | 0：正常 1：故障 | R | 1’b0 | PVCCIN_CPU1电源故障告警
|  | [1] | pvccana_cpu_fault_det[0] | 0：正常 1：故障 | R | 1’b0 | 仅2p有该电源，4P没有该电源
|  | [0] | 1'b0 | NA | R | 1’b0
0xA7 | pf_class1_b1 | [7] | cpu_thermtrip_fault_det[1] | 0：正常 1：故障 | R | 1’b0 | CPU2温度致命告警(thrmtrip) 触发时，系统直接下电进入STBY状态，而不是Halt Power状态
|  | [6] | cpu_fivr_fault_det[1] | 0：正常 1：故障 | R | 1’b0 | CPU2内部VR故障告警(fivr_fault)
|  | [5] | pvcc1p8_cpu_fault_det[1] | 0：正常 1：故障 | R | 1’b0 | PVCC1P8_CPU2电源故障告警
|  | [4] | pvccio_cpu_fault_det[1] | 0：正常 1：故障 | R | 1’b0 | PVCCIO_CPU2电源故障告警
|  | [3] | pvccin_cpu_fault_det[1] | 0：正常 1：故障 | R | 1’b0 | PVCCIN_CPU2电源故障告警
|  | [2] | pvccsa_cpu_fault_det[1] | 0：正常 1：故障 | R | 1’b0 | PVCCIN_CPU2电源故障告警
|  | [1] | pvccana_cpu_fault_det[1] | 0：正常 1：故障 | R | 1’b0 | 仅2p有该电源，4P没有该电源
|  | [0] | 1'b0 | NA | R | 1’b0
0xA8 | pf_class2_b0 | [7] | Reserved as 0 | NA | R | 1’b0
|  | [6] | Reserved as 0 | NA | R | 1’b0
|  | [5] | pvddq_mem_abc_ddr4_fault_det[0] | 0：正常 1：故障 | R | 1’b0 | VDDQ_CPU1_ABC电源故障告警
|  | [4] | pvddq_mem_def_ddr4_fault_det[0] | 0：正常 1：故障 | R | 1’b0 | VDDQ_CPU1_DEF电源故障告警
|  | [3] | p0v6_mem_abc_vtt_fault_det[0] | 0：正常 1：故障 | R | 1’b0 | VTT_CPU1_ABC电源故障告警
|  | [2] | p0v6_mem_def_vtt_fault_det[0] | 0：正常 1：故障 | R | 1’b0 | VTT_CPU1_DEF电源故障告警
|  | [1] | p2v5_mem_abc_vpp_fault_det[0] | 0：正常 1：故障 | R | 1’b0 | VPP_CPU1_ABC电源故障告警
|  | [0] | p2v5_mem_def_vpp_fault_det[0] | 0：正常 1：故障 | R | 1’b0 | VPP_CPU1_DEF电源故障告警
0xA9 | pf_class2_b1 | [7] | Reserved as 0 | NA | R | 1’b0
|  | [6] | Reserved as 0 | NA | R | 1’b0
|  | [5] | pvddq_mem_abc_ddr4_fault_det[1] | 0：正常 1：故障 | R | 1’b0 | VDDQ_CPU2_ABC电源故障告警
|  | [4] | pvddq_mem_def_ddr4_fault_det[1] | 0：正常 1：故障 | R | 1’b0 | VDDQ_CPU2_DEF电源故障告警
|  | [3] | p0v6_mem_abc_vtt_fault_det[1] | 0：正常 1：故障 | R | 1’b0 | VTT_CPU2_ABC电源故障告警
|  | [2] | p0v6_mem_def_vtt_fault_det[1] | 0：正常 1：故障 | R | 1’b0 | VTT_CPU2_DEF电源故障告警
|  | [1] | p2v5_mem_abc_vpp_fault_det[1] | 0：正常 1：故障 | R | 1’b0 | VPP_CPU2_ABC电源故障告警
|  | [0] | p2v5_mem_def_vpp_fault_det[1] | 0：正常 1：故障 | R | 1’b0 | VPP_CPU2_DEF电源故障告警
0xAA | pf_class4_b0 | [7] | riser8_fault_det | 0：正常 1：故障 | R | 1’b0 | RISER8电源故障告警
|  | [6] | riser7_fault_det | 0：正常 1：故障 | R | 1’b0 | RISER7电源故障告警
|  | [5] | riser6_fault_det | 0：正常 1：故障 | R | 1’b0 | RISER6电源故障告警
|  | [4] | riser5_fault_det | 0：正常 1：故障 | R | 1’b0 | RISER5电源故障告警
|  | [3] | riser4_fault_det | 0：正常 1：故障 | R | 1’b0 | RISER4电源故障告警
|  | [2] | riser3_fault_det | 0：正常 1：故障 | R | 1’b0 | RISER3电源故障告警
|  | [1] | riser2_fault_det | 0：正常 1：故障 | R | 1’b0 | RISER2电源故障告警
|  | [0] | riser1_fault_det | 0：正常 1：故障 | R | 1’b0 | RISER1电源故障告警
0xAB | Reserved | [7:0] | Reserved as 0 | NA | R | *
0xAC | pf_class5_b0 | [7] | DSD卡电源故障告警 | 0：正常 1：故障 | R | 1’b0 | DSD卡电源故障告警
|  | [6] | 板载NIC电源3故障告警 | 0：正常 1：故障 | R | 1’b0 | 板载NIC电源1故障告警，根据实际情况修改备注 R6900 G5没有板载NIC，R4900 G5有板载NIC
|  | [5] | 板载NIC电源2故障告警 | 0：正常 1：故障 | R | 1’b0 | 板载NIC电源1故障告警，根据实际情况修改备注 R6900 G5没有板载NIC，R4900 G5有板载NIC
|  | [4] | 板载NIC电源1故障告警 | 0：正常 1：故障 | R | 1’b0 | 板载NIC电源1故障告警，根据实际情况修改备注 R6900 G5没有板载NIC，R4900 G5有板载NIC
|  | [3] | Reserved as 0 | NA | R | *
|  | [2] | Reserved as 0 | NA | R | *
|  | [1] | 第二张LOM电源故障告警 | 0：正常 1：故障 | R | 1’b0 | 第二张OCP3.0网卡(NCSI CONN扩展)电源故障告警
|  | [0] | 第一张LOM电源故障告警 | 0：正常 1：故障 | R | 1’b0 | 专用OCP3.0网卡电源故障告警
0xAD | pf_class6_b0 | [7] | node4_riser0_fault_det | 0：正常 1：故障 | R | 1’b0 | 预留
|  | [6] | node3_riser0_fault_det | 0：正常 1：故障 | R | 1’b0
|  | [5] | node2_riser0_fault_det | 0：正常 1：故障 | R | 1’b0
|  | [4] | node1_riser0_fault_det | 0：正常 1：故障 | R | 1’b0
|  | [3] | cpu_mezz_fault_det[3] | 0：正常 1：故障 | R | 1’b0 | 根据该槽位所支持的MEZZ类型刷新寄存器描述 R6900 G5该槽位是CPU MEZZ卡 扣卡种类，目前有： MEZZ RAID、MEZZ HBA、CPU MEZZ(2u4p)、CPU MEZZ(4p) CPU MEZZ(8p)、16CPU MEZZ、8CPU MEZZ
|  | [2] | cpu_mezz_fault_det[2] | 0：正常 1：故障 | R | 1’b0
|  | [1] | cpu_mezz_fault_det[1] | 0：正常 1：故障 | R | 1’b0
|  | [0] | cpu_mezz_fault_det[0] | 0：正常 1：故障 | R | 1’b0 | R6900 G5上指示扣板电源故障
0xAE | pf_class9_b0 | [7] | 硬盘背板8电源故障告警 | 0：正常 1：故障 | R | 1’b0 | 预留
|  | [6] | 硬盘背板7电源故障告警 | 0：正常 1：故障 | R | 1’b0 | R6900上是后置BOX1，请根据实际情况修改备注
|  | [5] | 硬盘背板6电源故障告警 | 0：正常 1：故障 | R | 1’b0 | R6900上是前置BOX6，请根据实际情况修改备注
|  | [4] | 硬盘背板5电源故障告警 | 0：正常 1：故障 | R | 1’b0 | R6900上是前置BOX5，请根据实际情况修改备注
|  | [3] | 硬盘背板4电源故障告警 | 0：正常 1：故障 | R | 1’b0 | R6900上是前置BOX4，请根据实际情况修改备注
|  | [2] | 硬盘背板3电源故障告警 | 0：正常 1：故障 | R | 1’b0 | R6900上是前置BOX3，请根据实际情况修改备注
|  | [1] | 硬盘背板2电源故障告警 | 0：正常 1：故障 | R | 1’b0 | R6900上是前置BOX2，请根据实际情况修改备注
|  | [0] | 硬盘背板1电源故障告警 | 0：正常 1：故障 | R | 1’b0 | R6900上是前置BOX1，请根据实际情况修改备注
0xAF | pf_classa_b0 (PSU相关电源告警) | [7] | Reserved as 0 |  | R | 1’b0
|  | [6] | Reserved as 0 |  | R | 1’b0
|  | [5] | Reserved as 0 |  | R | 1’b0
|  | [4] | brownout_fault_det | 0：正常 1：故障 | R | 1’b0 | 服务器AC故障
|  | [3] | Reserved as 0 |  | R | 1’b0
|  | [2] | Reserved as 0 |  | R | 1’b0
|  | [1] | Reserved as 0 |  | R | 1’b0
|  | [0] | Reserved as 0 |  | R | 1’b0
0xB0~0xBF：电源故障告警表(补充4P/8P专用)
0xB0 | pf_class1_b2 | [7] | cpu_thermtrip_fault_det[2] | 0：正常 1：故障 | R | 1'b0 | 扣板CPU电源故障寄存器(CPU3) 4P/8P使用
|  | [6] | cpu_fivr_fault_det[2] | 0：正常 1：故障 | R | 1'b0
|  | [5] | pvcc1p8_cpu_fault_det[2] | 0：正常 1：故障 | R | 1'b0
|  | [4] | pvccio_cpu_fault_det[2] | 0：正常 1：故障 | R | 1'b0
|  | [3] | pvccin_cpu_fault_det[2] | 0：正常 1：故障 | R | 1'b0
|  | [2] | pvccsa_cpu_fault_det[2] | 0：正常 1：故障 | R | 1'b0
|  | [1] | pvccana_cpu_fault_det[2] | 0：正常 1：故障 | R | 1’b0
|  | [0] | 1'b0 | NA | R | 1’b0
0xB1 | pf_class1_b3 | [7] | cpu_thermtrip_fault_det[3] | 0：正常 1：故障 | R | 1'b0 | 扣板CPU电源故障寄存器(CPU4) 4P/8P使用
|  | [6] | cpu_fivr_fault_det[3] | 0：正常 1：故障 | R | 1'b0
|  | [5] | pvcc1p8_cpu_fault_det[3] | 0：正常 1：故障 | R | 1'b0
|  | [4] | pvccio_cpu_fault_det[3] | 0：正常 1：故障 | R | 1'b0
|  | [3] | pvccin_cpu_fault_det[3] | 0：正常 1：故障 | R | 1'b0
|  | [2] | pvccsa_cpu_fault_det[3] | 0：正常 1：故障 | R | 1'b0
|  | [1] | pvccana_cpu_fault_det[3] | 0：正常 1：故障 | R | 1’b0
|  | [0] | 1'b0 | NA | R | 1’b0
0xB2 | pf_class2_b2 | [7] | 1'b0 | NA | R | 1'b0 | 扣板DIMM电源故障寄存器(CPU3) 4P/8P使用
|  | [6] | 1'b0 | NA | R | 1'b0
|  | [5] | pvddq_mem_abc_ddr4_fault_det[2] | 0：正常 1：故障 | R | 1'b0
|  | [4] | pvddq_mem_def_ddr4_fault_det[2] | 0：正常 1：故障 | R | 1'b0
|  | [3] | p0v6_mem_abc_vtt_fault_det[2] | 0：正常 1：故障 | R | 1'b0
|  | [2] | p0v6_mem_def_vtt_fault_det[2] | 0：正常 1：故障 | R | 1'b0
|  | [1] | p2v5_mem_abc_vpp_fault_det[2] | 0：正常 1：故障 | R | 1'b0
|  | [0] | p2v5_mem_def_vpp_fault_det[2] | 0：正常 1：故障 | R | 1'b0
0xB3 | pf_class2_b3 | [7] | 1'b0 | NA | R | 1'b0 | 扣板DIMM电源故障寄存器(CPU4) 4P/8P使用
|  | [6] | 1'b0 | NA | R | 1'b0
|  | [5] | pvddq_mem_abc_ddr4_fault_det[3] | 0：正常 1：故障 | R | 1'b0
|  | [4] | pvddq_mem_def_ddr4_fault_det[3] | 0：正常 1：故障 | R | 1'b0
|  | [3] | p0v6_mem_abc_vtt_fault_det[3] | 0：正常 1：故障 | R | 1'b0
|  | [2] | p0v6_mem_def_vtt_fault_det[3] | 0：正常 1：故障 | R | 1'b0
|  | [1] | p2v5_mem_abc_vpp_fault_det[3] | 0：正常 1：故障 | R | 1'b0
|  | [0] | p2v5_mem_def_vpp_fault_det[3] | 0：正常 1：故障 | R | 1'b0
0xB4 | pf_class1_b4 | [7] | cpu_thermtrip_fault_det4] | 0：正常 1：故障 | R | 1'b0 | 8p使用
|  | [6] | cpu_fivr_fault_det[4] | 0：正常 1：故障 | R | 1'b0
|  | [5] | pvcc1p8_cpu_fault_det[4] | 0：正常 1：故障 | R | 1'b0
|  | [4] | pvccio_cpu_fault_det[4] | 0：正常 1：故障 | R | 1'b0
|  | [3] | pvccin_cpu_fault_det[4] | 0：正常 1：故障 | R | 1'b0
|  | [2] | pvccsa_cpu_fault_det[4] | 0：正常 1：故障 | R | 1'b0
|  | [1] | pvccana_cpu_fault_det[4] | 0：正常 1：故障 | R | 1’b0
|  | [0] | 1'b0 | NA | R | 1’b0
0xB5 | pf_class1_b5 | [7] | cpu_thermtrip_fault_det[5] | 0：正常 1：故障 | R | 1'b0 | 8p使用
|  | [6] | cpu_fivr_fault_det[5] | 0：正常 1：故障 | R | 1'b0
|  | [5] | pvcc1p8_cpu_fault_det[5] | 0：正常 1：故障 | R | 1'b0
|  | [4] | pvccio_cpu_fault_det[5] | 0：正常 1：故障 | R | 1'b0
|  | [3] | pvccin_cpu_fault_det[5] | 0：正常 1：故障 | R | 1'b0
|  | [2] | pvccsa_cpu_fault_det[5] | 0：正常 1：故障 | R | 1'b0
|  | [1] | pvccana_cpu_fault_det[5] | 0：正常 1：故障 | R | 1’b0
|  | [0] | 1'b0 | NA | R | 1’b0
0xB6 | pf_class2_b4 | [7] | 1'b0 | NA | R | 1'b0 | 8p使用
|  | [6] | 1'b0 | NA | R | 1'b0
|  | [5] | pvddq_mem_abc_ddr4_fault_det[4] | 0：正常 1：故障 | R | 1'b0
|  | [4] | pvddq_mem_def_ddr4_fault_det[4] | 0：正常 1：故障 | R | 1'b0
|  | [3] | p0v6_mem_abc_vtt_fault_det[4] | 0：正常 1：故障 | R | 1'b0
|  | [2] | p0v6_mem_def_vtt_fault_det[4] | 0：正常 1：故障 | R | 1'b0
|  | [1] | p2v5_mem_abc_vpp_fault_det[4] | 0：正常 1：故障 | R | 1'b0
|  | [0] | p2v5_mem_def_vpp_fault_det[4] | 0：正常 1：故障 | R | 1'b0
0xB7 | pf_class2_b5 | [7] | 1'b0 | NA | R | 1'b0 | 8p使用
|  | [6] | 1'b0 | NA | R | 1'b0
|  | [5] | pvddq_mem_abc_ddr4_fault_det[5] | 0：正常 1：故障 | R | 1'b0
|  | [4] | pvddq_mem_def_ddr4_fault_det[5] | 0：正常 1：故障 | R | 1'b0
|  | [3] | p0v6_mem_abc_vtt_fault_det[5] | 0：正常 1：故障 | R | 1'b0
|  | [2] | p0v6_mem_def_vtt_fault_det[5] | 0：正常 1：故障 | R | 1'b0
|  | [1] | p2v5_mem_abc_vpp_fault_det[5] | 0：正常 1：故障 | R | 1'b0
|  | [0] | p2v5_mem_def_vpp_fault_det[5] | 0：正常 1：故障 | R | 1'b0
0xB8 | pf_class1_b6 | [7] | cpu_thermtrip_fault_det[6] | 0：正常 1：故障 | R | 1'b0 | 8p使用
|  | [6] | cpu_fivr_fault_det[6] | 0：正常 1：故障 | R | 1'b0
|  | [5] | pvcc1p8_cpu_fault_det[6] | 0：正常 1：故障 | R | 1'b0
|  | [4] | pvccio_cpu_fault_det[6] | 0：正常 1：故障 | R | 1'b0
|  | [3] | pvccin_cpu_fault_det[6] | 0：正常 1：故障 | R | 1'b0
|  | [2] | pvccsa_cpu_fault_det[6] | 0：正常 1：故障 | R | 1'b0
|  | [1] | pvccana_cpu_fault_det[6] | 0：正常 1：故障 | R | 1’b0
|  | [0] | 1'b0 | NA | R | 1’b0
0xB9 | pf_class1_b7 | [7] | cpu_thermtrip_fault_det[7] | 0：正常 1：故障 | R | 1'b0 | 8p使用
|  | [6] | cpu_fivr_fault_det[7] | 0：正常 1：故障 | R | 1'b0
|  | [5] | pvcc1p8_cpu_fault_det[7] | 0：正常 1：故障 | R | 1'b0
|  | [4] | pvccio_cpu_fault_det[7] | 0：正常 1：故障 | R | 1'b0
|  | [3] | pvccin_cpu_fault_det[7] | 0：正常 1：故障 | R | 1'b0
|  | [2] | pvccsa_cpu_fault_det[7] | 0：正常 1：故障 | R | 1'b0
|  | [1] | pvccana_cpu_fault_det[7] | 0：正常 1：故障 | R | 1’b0
|  | [0] | 1'b0 | NA | R | 1’b0
0xBA | pf_class2_b6 | [7] | 1'b0 | NA | R | 1'b0 | 8p使用
|  | [6] | 1'b0 | NA | R | 1'b0
|  | [5] | pvddq_mem_abc_ddr4_fault_det[6] | 0：正常 1：故障 | R | 1'b0
|  | [4] | pvddq_mem_def_ddr4_fault_det[6] | 0：正常 1：故障 | R | 1'b0
|  | [3] | p0v6_mem_abc_vtt_fault_det[6] | 0：正常 1：故障 | R | 1'b0
|  | [2] | p0v6_mem_def_vtt_fault_det[6] | 0：正常 1：故障 | R | 1'b0
|  | [1] | p2v5_mem_abc_vpp_fault_det[6] | 0：正常 1：故障 | R | 1'b0
|  | [0] | p2v5_mem_def_vpp_fault_det[6] | 0：正常 1：故障 | R | 1'b0
0xBB | pf_class2_b7 | [7] | 1'b0 | NA | R | 1'b0 | 8p使用
|  | [6] | 1'b0 | NA | R | 1'b0
|  | [5] | pvddq_mem_abc_ddr4_fault_det[7] | 0：正常 1：故障 | R | 1'b0
|  | [4] | pvddq_mem_def_ddr4_fault_det[7] | 0：正常 1：故障 | R | 1'b0
|  | [3] | p0v6_mem_abc_vtt_fault_det[7] | 0：正常 1：故障 | R | 1'b0
|  | [2] | p0v6_mem_def_vtt_fault_det[7] | 0：正常 1：故障 | R | 1'b0
|  | [1] | p2v5_mem_abc_vpp_fault_det[7] | 0：正常 1：故障 | R | 1'b0
|  | [0] | p2v5_mem_def_vpp_fault_det[7] | 0：正常 1：故障 | R | 1'b0
0xBC | pf_class8_b0 | [7] | riser3_aux_fault_det | 0：正常 1：故障 | R | 1'b0 | 8p使用
|  | [6] | slom_riser2_aux_fault_det | 0：正常 1：故障 | R | 1'b0
|  | [5] | riser1_aux_fault_det | 0：正常 1：故障 | R | 1'b0
|  | [4] | node2_aux_fault_det | 0：正常 1：故障 | R | 1'b0
|  | [3] | node1_aux_fault_det | 0：正常 1：故障 | R | 1'b0
|  | [2] | pdb1_p1v05_stby_fault | 0：正常 1：故障 | R | 1'b0
|  | [1] | pdb1_p5v_fault | 0：正常 1：故障 | R | 1'b0
|  | [0] | pdb1_P3V3_STBY_RELAY_fault | 0：正常 1：故障 | R | 1'b0
0xBD | pf_class8_b1 | [7] | riser6_aux_fault_det | 0：正常 1：故障 | R | 1'b0 | 8p使用
|  | [6] | slom_riser5_aux_fault_det | 0：正常 1：故障 | R | 1'b0
|  | [5] | riser4_aux_fault_det | 0：正常 1：故障 | R | 1'b0
|  | [4] | node4_aux_fault_det | 0：正常 1：故障 | R | 1'b0
|  | [3] | node3_aux_fault_det | 0：正常 1：故障 | R | 1'b0
|  | [2] | pdb2_p1v05_stby_fault | 0：正常 1：故障 | R | 1'b0
|  | [1] | pdb2_p5v_fault | 0：正常 1：故障 | R | 1'b0
|  | [0] | pdb2_P3V3_STBY_RELAY_fault | 0：正常 1：故障 | R | 1'b0
0xBE | pf_class8_b2 | [7] | 1'b0 | NA | R | 1'b0 | 8p使用
|  | [6] | 1'b0 | NA | R | 1'b0
|  | [5] | 1'b0 | NA | R | 1'b0
|  | [4] | 1'b0 | NA | R | 1'b0
|  | [3] | 1'b0 | NA | R | 1'b0
|  | [2] | 1'b0 | NA | R | 1'b0
|  | [1] | pdb_p1v2_stby_fault | 0：正常 1：故障 | R | 1'b0
|  | [0] | pdb2_p1v2_stby_fault | 0：正常 1：故障 | R | 1'b0
0xBF | pf_class8_b3 | [7] | node4_ocp_shtdn_fault_det | 0：正常 1：故障 | R | 1'b0 | 8p使用
|  | [6] | node3_ocp_shtdn_fault_det | 0：正常 1：故障 | R | 1'b0
|  | [5] | node2_ocp_shtdn_fault_det | 0：正常 1：故障 | R | 1'b0
|  | [4] | node1_ocp_shtdn_fault_det | 0：正常 1：故障 | R | 1'b0
|  | [3] | node4_p5v_stby_fault_det | 0：正常 1：故障 | R | 1'b0
|  | [2] | node3_p5v_stby_fault_det | 0：正常 1：故障 | R | 1'b0
|  | [1] | node2_p5v_stby_fault_det | 0：正常 1：故障 | R | 1'b0
|  | [0] | node1_p5v_stby_fault_det | 0：正常 1：故障 | R | 1'b0
0xC0~0xCF：主机产品信息, Read Only
0XC0 | MFR_ID | [7:0] | Manufacture ID | 0x03：H3C | R | 8'h03 | 0x03: H3C
0XC1 | ODM_ID | [7:0] | ODM manufacture ID | 0x03：H3C | R | 8'h03 | 0x03: H3C
0XC2 | PDT_LINE | [7:0] | Product line | 0x01：H3C 2014 Rack Server | R | 8'h01 | 软件需求，单板ID信息之一
0XC3 | PDT_GEN | [7:0] | Product generation | 0x02：H3C 2014 G2/Broadwell 0x03：H3C 2014 G3/Skylake 0x05：H3C UniServer G5/Cooper Lake | R | 8'h05 | 软件需求，单板ID信息之一 开发中的G5
0XC4 | PDT_REV | [7:0] | Product revision | 0x51：H3C 2014 V500R001 0x22：H3C 2014 V200R002 0x52：H3C 2014 V500R002 0x81：H3C 2014 V800R001 0x53：H3C 2014 V500R003 0x55：H3C 2014 V500R005 | R | 8'h55 | 路标版本号 V800R001，删除V和R以及00，以0x81表示 现在有SRACK、Rack、Rebrand多种，可能重复，不过不重要
0XC5 | SERVER_ID | [7:0] | Server ID | 0x01：H3C 2014 R2700 0x03：H3C 2014 R2900 0x11：H3C 2014 R4700 0x13：H3C 2014 R4900 0x23：H3C 2014 R6900 0x33：H3C 2014 R8900 0x43：H3C 2014 R6700 | R | 8'h23 | 软件需求，单板ID信息之一 机型代码 例如R4900 G3和G5机型代码是一样的
0XC6 | RESERVED | [7:5] | Reserved as 0 | NA | R | 3'b000
| BOARD_ID | [4:0] | Board ID | 0x01：RS65M2C11S(R6900 G5) 0x01：RS63M2C9S(R6700 G3) 0x03：RS23M2C9S(R2700 G3) 0x03：RS23M2C9S(R2900 G3) 0x04：RS33M2C9S(R4700 G3) 0x04：RS33M2C9S(R4900 G3) 0x03：RS63SM(R6900 G3) 0x04：RS83SM(R8900 G3) | R | 5'h04 | 软件需求，单板ID信息之一 BMC芯片所在单板的Board ID，Board ID通常在新开发主机版本内重新定义，保证新开发单板与借用单板不重复即可。 无特殊情况，所有机型的主板Board ID都建议为0x01，例如R8900和R6900的BMC在管理板上，2P G3有2块主板。 带CPLD的单板，Board ID直接写死在逻辑寄存器内。
0XC7 | RESERVED | [7:2] | Reserved as 0 | NA | R | 6'b0=
| CHASSIS_ID | [1:0] | Chassis ID | 0x00：H3C 2014 Chassis 1U 0x01：H3C 2014 Chassis 2U 0x02：H3C 2014 Chassis 4U 0x03：H3C 2014 Chassis 8U | R | 2'b02 | 机箱类型 同一个单板使用在不同的机箱里需要区分，信号输入在挂耳上 check me ?
0XC8 | RESERVED | [7:5] | Reserved as 0 | NA | R | 3'b0
| SLOT_ID | [4:0] | SLOT ID | 00000：up smc slot 00001：down smc slot | R | 5'b0 | 8p使用，管理板的槽位
0XC9 | RESERVED | [7:0] | Reserved for carbinet_id | NA | R | 8'h00
0XCA | RESERVED | [7:0] | Reserved as 0 | NA | R | 8'h00
0XCB | RESERVED | [7:0] | Reserved as 0 | NA | R | 8'h00
0XCC | PLT_CPU_MFR | [7:0] | Platform CPU manufacture | 0x01：Intel CPU 0x02：AMD CPU | R | 8'h01
0XCD | PLT_CPU_GEN | [7:0] | Platform CPU generation | 0x00：INTEL Broadwell 0x01：INTEL Skylake 0x02：INTEL Cascade Lake 0x03：INTEL Cooper Lake 0x04：INTEL Ice Lake | R | 8'h03 | 可以根据CPU的Proc id判断
0XCE | RESERVED | [7:0] | Reserved for plt_cpu_sku_id | NA | R | 8'h00
0XCF | RESERVED | [7:0] | Reserved as 0 | NA | R | 8'h00
0xD0~0xDF：系统内其他单板逻辑版本号(硬盘背板除外)
0XD0 | RESERVED | [7:0] | CPLD15 formal revision | NA | R | 8'h00 | 预留
0XD1 | RESERVED | [7:0] | CPLD14 formal revision | NA | R | 8'h00 | 预留
0XD2 | RESERVED | [7:0] | CPLD13 formal revision | NA | R | 8'h00 | RISER6，规则参考寄存器0xFF的描述
0XD3 | RESERVED | [7:0] | CPLD12 formal revision | NA | R | 8'h00 | RISER5，规则参考寄存器0xFF的描述
0XD4 | RESERVED | [7:0] | CPLD11 formal revision | NA | R | 8'h00 | RISER4，规则参考寄存器0xFF的描述
0XD5 | RESERVED | [7:0] | CPLD10 formal revision | NA | R | 8'h00 | RISER3，规则参考寄存器0xFF的描述
0XD6 | RESERVED | [7:0] | CPLD9 formal revision | NA | R | 8'h00 | RISER2，规则参考寄存器0xFF的描述
0XD7 | RESERVED | [7:0] | CPLD8 formal revision | NA | R | 8'h00 | RISER1，规则参考寄存器0xFF的描述
0XD8 | RESERVED | [7:0] | CPLD7 formal revision | NA | R | 8'h00 | NODE4，规则参考寄存器0xFF的描述
0XD9 | RESERVED | [7:0] | CPLD6 formal revision | NA | R | 8'h00 | NODE3，规则参考寄存器0xFF的描述
0XDA | OCPR_CPLD_REV[7:0] | [7:0] | OCP转接卡逻辑调试版本号 | 参考备注说明 | R | 8'h00 | OCP转接卡逻辑版本号，根据主机情况调整名称，例如PDB主逻辑 规则参考寄存器0xFE和0xFF的描述
0XDB | OCPR_CPLD_REV[15:8] | [7:0] | OCP转接卡逻辑正式版本号 | 参考备注说明 | R | 8'h00
0XDC | DB_CPLD_REV[7:0] | [7:0] | 扣板逻辑调试版本号 | 参考备注说明 | R | 8'h00 | 扣板逻辑版本号，根据主机情况调整名称，例如PDB主逻辑 规则参考寄存器0xFE和0xFF的描述
0XDD | DB_CPLD_REV[15:8] | [7:0] | 扣板逻辑正式版本号 | 参考备注说明 | R | 8'h00
0XDE | PFR_CPLD_REV[7:0] | [7:0] | 主板PFR CPLD调试版本号 | 参考备注说明 | R | 8'h00 | 主板PFR逻辑版本号 规则参考寄存器0xFE和0xFF的描述
0XDF | PFR_CPLD_REV[15:8] | [7:0] | 主板PFR CPLD正式版本号 | 参考备注说明 | R | 8'h00
0xE0~0xEF：BIOS LPC可写寄存器(VMD使能)
0XE0 | cpu0_vmd_enable | [7:4] | CPU0 PCIE PORT2 VMD使能 | 0：关闭 1：使能 | R/W | 4'h0 | BIT4表示2A，BIT5表示2B，BIT6表示2C，BIT7表示2D
|  | [3:0] | CPU0 PCIE PORT1 VMD使能 | 0：关闭 1：使能 | R/W | 4'h0 | BIT0表示1A，BIT1表示1B，BIT2表示1C，BIT3表示1D
0XE1 | cpu0_vmd_enable | [7:4] | CPU0 PCIE PORT4 VMD使能 | 0：关闭 1：使能 | R/W | 4'h0 | BIT4表示4A，BIT5表示4B，BIT6表示4C，BIT7表示4D
|  | [3:0] | CPU0 PCIE PORT3 VMD使能 | 0：关闭 1：使能 | R/W | 4'h0 | BIT0表示3A，BIT1表示3B，BIT2表示3C，BIT3表示3D
0XE2 | cpu1_vmd_enable | [7:4] | CPU1 PCIE PORT2 VMD使能 | 0：关闭 1：使能 | R/W | 4'h0 | BIT4表示2A，BIT5表示2B，BIT6表示2C，BIT7表示2D
|  | [3:0] | CPU1 PCIE PORT1 VMD使能 | 0：关闭 1：使能 | R/W | 4'h0 | BIT0表示1A，BIT1表示1B，BIT2表示1C，BIT3表示1D
0XE3 | cpu1_vmd_enable | [7:4] | CPU1 PCIE PORT4 VMD使能 | 0：关闭 1：使能 | R/W | 4'h0 | BIT4表示4A，BIT5表示4B，BIT6表示4C，BIT7表示4D
|  | [3:0] | CPU1 PCIE PORT3 VMD使能 | 0：关闭 1：使能 | R/W | 4'h0 | BIT0表示3A，BIT1表示3B，BIT2表示3C，BIT3表示3D
0XE4 | cpu2_vmd_enable | [7:4] | CPU2 PCIE PORT2 VMD使能 | 0：关闭 1：使能 | R/W | 4'h0 | BIT4表示2A，BIT5表示2B，BIT6表示2C，BIT7表示2D
|  | [3:0] | CPU2 PCIE PORT1 VMD使能 | 0：关闭 1：使能 | R/W | 4'h0 | BIT0表示1A，BIT1表示1B，BIT2表示1C，BIT3表示1D
0XE5 | cpu2_vmd_enable | [7:4] | CPU2 PCIE PORT4 VMD使能 | 0：关闭 1：使能 | R/W | 4'h0 | BIT4表示4A，BIT5表示4B，BIT6表示4C，BIT7表示4D
|  | [3:0] | CPU2 PCIE PORT3 VMD使能 | 0：关闭 1：使能 | R/W | 4'h0 | BIT0表示3A，BIT1表示3B，BIT2表示3C，BIT3表示3D
0XE6 | cpu3_vmd_enable | [7:4] | CPU3 PCIE PORT2 VMD使能 | 0：关闭 1：使能 | R/W | 4'h0 | BIT4表示2A，BIT5表示2B，BIT6表示2C，BIT7表示2D
|  | [3:0] | CPU3 PCIE PORT1 VMD使能 | 0：关闭 1：使能 | R/W | 4'h0 | BIT0表示1A，BIT1表示1B，BIT2表示1C，BIT3表示1D
0XE7 | cpu3_vmd_enable | [7:4] | CPU3 PCIE PORT4 VMD使能 | 0：关闭 1：使能 | R/W | 4'h0 | BIT4表示4A，BIT5表示4B，BIT6表示4C，BIT7表示4D
|  | [3:0] | CPU3 PCIE PORT3 VMD使能 | 0：关闭 1：使能 | R/W | 4'h0 | BIT0表示3A，BIT1表示3B，BIT2表示3C，BIT3表示3D
0XE8 | pch_smbus_data8 | [7:0] | Reserved for PCH SMBUS R/W Debug |  | R | 8'h00
0XE9 | pch_smbus_data9 | [7:0] | Reserved for PCH SMBUS R/W Debug |  | R | 8'h00
0XEA | pch_smbus_dataa | [7:0] | Reserved for PCH SMBUS R/W Debug |  | R | 8'h00
0XEB | pch_smbus_datab | [7:0] | Reserved for PCH SMBUS R/W Debug |  | R | 8'h00
0XEC | pch_smbus_datac | [7:0] | Reserved for PCH SMBUS R/W Debug |  | R | 8'h00
0XED | pch_smbus_datad | [7:0] | Reserved for PCH SMBUS R/W Debug |  | R | 8'h00
0XEE | pch_smbus_datae | [7:0] | Reserved for PCH SMBUS R/W Debug |  | R | 8'h00
0XEF | pch_smbus_dataf | [7:0] | Reserved for PCH SMBUS R/W Debug |  | R | 8'h00
0xF0~0xFF：主板硬件及逻辑信息, Read Only
0XF0 | board_pn[31:24] | [7:0] | 主板0302编码寄存器 | ASCII_A | R | 8'h41 | 主板0302编码，只保存后4位的ASCII码，共4个字节，BMC获取后应自动补全0302。 R6700主板为0302A4J3
0XF1 | board_pn[23:16] | [7:0] |  | ASCII_3 | R | 8'h33
0XF2 | board_pn[15:8] | [7:0] |  | ASCII_N | R | 8'h4e
0XF3 | board_pn[7:0] | [7:0] |  | ASCII_D | R | 8'h44
0XF4 | pca_rev | [7:3] | 主板PCBA版本号 | 参考备注说明 | R | 5'h01 | PCBA版本，用于逻辑兼容重大BOM变更(涉及软件变更)，由外部上下拉决定
| pcb_rev | [2:0] | 主板PCB版本号 | 参考备注说明 | R | 3'b0 | PCB版本，000不使用，001为VA，002为VB，……
0XF5 | Reserved | [7:0] | Reserved | Reserved | R | 8'h00
0XF9-F6 | CPLD_DATA | [31:0] | CPLD编译日期 | NA | R | * | 逻辑版本编译时间，例如： 20170930131500ZZ date is 2017-05-17, time is 13:15:00. 0XF6=0X20, 0XF7=0X17 0XF8=0X09, 0XF9=0X30 0XFA=0X13, 0XFB=0X15 0XFC=0X00, 0XFD=0XZZ
0XFD-FA | CPLD_TIME | [31:0] | CPLD编译时间 | NA | R | *
0XFE | CPLD_REV[7:0] | [7:0] | 主CPLD调试版本号 | 参考备注说明 | R | * | 逻辑调试版本号，用于内部调试，通常是A0，A1，…，B0，B1，… 如果该字节不是为00，例如A0，HDM需要显示该字节，版本显示为V001A0，代表是V001的调试版本，后续会转测试发布为V001正式版本 如果该字节为00，则HDM不显示该字节，版本显示为V001，代表是经过转测试发布的正式版本，对生产或客户发布的版本需要是正式版本
0XFF | CPLD_REV[15:8] | [7:0] | 主CPLD正式版本号 | 参考备注说明 | R | * | 逻辑正式版本号，0x01，0x02，…… BMC获取后需要在前面补全V0，在HDM显示为V001，V002，V003，……