## M_U1
Refdes | Pin Name | Pin Number | Pin Net
U1 | PR2A/R_GPLL_FB_DP | D17 | SW2_SDB_TX_R | 该信号用于传递 SDB 总线的 “发送数据”（由外部设备 / 接口发起，向 CPLD 传输串行数据）信号由 SW2 模块生成，经电阻调理后输入到 CPLD 用于接收 SDB 总线的发送数据 | 1
U1 | PR2C | F15 | P0V8_SW3_ALERT_N | 该信号用于传递 “POV8 电源域 SW3 通道的告警状态”（电源模块检测到异常时，输出低电平有效信号）信号由电源模块生成，输入到 CPLD 用于反馈 “POV8 电源域 SW3 通道的告警状态 | 1
U1 | PR2B/R_GPLL_FB_DN | C18 | SW2_SDB_RX_R | 该信号用于传递 SDB 总线的 “接收数据”。因为 SW2 作为从设备，通过 “RX 引脚” 接收数据，而数据由 CPLD（主设备）主动输出 | 1
U1 | PR2D | G15 | MCIO22C_CB_RSV_R | 该信号是MCIO 接口的预留控制信号（用于未来扩展或特定控制逻辑）信号由 CPLD 生成并输出，作为 MCIO 接口的预留控制信号（为未来功能扩展预留） | 1
U1 | PR3A/R_GPLL_IN_DP | C19 | NPU6C_POWER_EN_R | 该信号用于控制 “NPU6C 的电源使能”，有效电平时，允许为 NPU6C 供电 。信号由 CPLD 生成并输出，用于控制 NPU6C 的电源使能状态 | 1
U1 | PR3C | F16 | MCIO21C_ALERT_R_N | 该信号用于传递 “MCIO21C 相关模块的告警状态”（模块检测到异常时，输出低电平有效信号）信号由 U84 生成，经电阻调理后输入到 CPLD 用于反馈 “MCIO21C 模块的告警状态” | 1
U1 | PR3B/R_GPLL_IN_DN | E17 | NPU8C_RST_R_N | 该信号用于控制 “NPU8C 的复位操作”（低电平时触发 NPU8C 复位）信号由 CPLD 生成并输出，用于控制 NPU8C 的复位操作 | 1
U1 | PR3D | D18 | NPU5A_RST_R_N |  | 1
U1 | PR4A | B20 | SW3_UART_TX_R |  | 1
U1 | PR4C | H14 | P0V8_SW2_VRHOT_N | 该信号用于传递 “POV8 电源域 SW2 通道的电压过热 / 过压告警”（电源模块检测到异常时，输出低电平有效信号）信号由 U42 生成，经电阻调理后输入到 CPLD 用于反馈 “POV8 电源域 SW2 通道的电压过热 / 过压状态” | 1
U1 | PR4B | C20 | SW3_PAL_SPI_SEL_R | 该信号用于控制 SPI 总线的 “片选”（选择 SPI 总线上的目标设备）信号由 CPLD 生成并输出，用于控制 SPI 总线对 SW3 的片选 | 1
U1 | PR4D | H15 | NVME4_RSV_R |  | 1
U1 | PR5A | D19 | NPU8C_RSV_R |  | 1
U1 | PR5C | D20 | SW3_SPI_CS_SEL_R | 该信号用于控制 SPI 总线的 “片选”（选择 SPI 总线上的目标设备）该信号用于控制 SPI 总线的 “片选”（选择 SPI 总线上的目标设备） | 1
U1 | PR5B | F17 | P0V8_SW3_PWRGD | 传递 “POV8 电源域 SW3 通道的电源状态”（电源稳定时输出有效电平，指示电源就绪）信号由 U43 生成，输入到 CPLD 用于反馈 “POV8 电源域 SW3 通道的电源好状态” | 1
U1 | PR5D | E19 | NPU8A_RST_R_N |  | 1
U1 | PR6A | G16 | P0V8_SW3_VRHOT_N |  | 1
U1 | PR6C | G17 | P0V8_SW3_FAULT_N | 该信号用于传递 “POV8 电源域 SW3 通道的故障状态”（电源模块检测到异常时，输出低电平有效信号）信号由 U43 生成，输入到 CPLD 用于反馈 “POV8 电源域 SW3 通道的故障状态” | 1
U1 | PR6B | F18 | NPU8C_POWER_EN_R |  | 1
U1 | PR6D | E20 | NPU7A_RSV_R |  | 1
U1 | PR7A | F19 | NPU5A_RSV_R |  | 1
U1 | PR7C | J14 | P0V8_SW2_ALERT_N |  | 1
U1 | PR7B | F20 | NPU7C_RST_R_N |  | 1
U1 | PR7D | J15 | MCIO32C_CB_RSV_R |  | 1
U1 | PR8A | G19 | NPU6A_RSV_R |  | 1
U1 | PR8C | H16 | NVME1_RSV_R |  | 1
U1 | PR8B | H17 | MCIO02C_CB_RSV_R |  | 1
U1 | PR8D | G20 | NPU7C_POWER_EN_R |  | 1
U1 | PR9A | H18 | MB_VPP3_ALT_R_N | 该信号用于传递 “VPP3 备用电压的控制 / 状态”（涉及电源冗余或状态反馈）信号由 P3V3_STBY 生成，经电阻调理后输入到 CPLD 用于反馈 “VPP3 备用电压的状态 / 控制” | 1
U1 | PR9C | J17 | MCIO01C_ALERT_R_N |  | 1
U1 | PR9B | H19 | NPU5_8_WAKE_R_N | 该信号大概率用于控制 NPU5 或 NPU8 的唤醒操作， 低电平有效意味着低电平时触发唤醒相关动作。信号由 CPLD 生成并输出，用于控制 NPU5 或 NPU8 的唤醒操作 | 1
U1 | PR9D | H20 | NPU7C_RSV_R |  | 1
U1 | PR10A | J18 | MCIO31A_CB_RSV_R |  | 1
U1 | PR10C | K14 | NVME4_POWER_EN_R |  | 1
U1 | PR10B | J16 | P0V8_SW0_ALERT_N |  | 1
U1 | PR10D | K15 | NVME4_RST_R_N |  | 1
U1 | PR11A | J19 | NPU6C_RSV_R |  | 1
U1 | PR11C | K17 | NIC7C_PRSNT0_R_N | 该信号用于检测 “NIC7C 设备是否存在”（设备插入时输出低电平有效信号）（当 NIC7C 设备插入 J56 时，该引脚被拉低，反馈 “设备存在”）信号由 J56 生成，经电阻调理后输入到 CPLD 用于反馈 “NIC7C 设备的存在状态” | 1
U1 | PR11D | K18 | NVME1_RST_R_N |  | 1
U1 | PR12A/PCLK1_0_DP | K19 | CT_P1V25_SW3_PG | 传递 “P1V25 电源域 SW3 通道的电源状态”（电源稳定时输出有效电平，指示电源就绪）CT_P1V25_SW3_PG 连接到电源网络（包含上拉电阻 R1530、滤波电容 C2784 等），是电源模块主动输出的 “电源好” 信号（电源稳定后，通过该信号输出有效电平） | 1
U1 | PR12C | K16 | MCIO31C_PE_RST_R_N | 该信号用于控制 “MCIO31C 处理单元的复位操作”（低电平时触发复位）信号由 CPLD 生成并输出，用于控制 MCIO31C 处理单元的复位操作 | 1
U1 | PR12B/PCLK1_0_DN | K20 | MCIO31C_CB_RSV_R |  | 1
U1 | PR12D | L17 | NVME1_PRSNT1_R_N |  | 1
U1 | PR15A | L19 | NPU8A_POWER_EN_R |  | 1
U1 | PR15C | L14 | NIC7A_RST_R_N |  | 1
U1 | PR15B | L20 | NPU8A_RSV_R |  | 1
U1 | PR15D | L15 | MCIO01C_CB_RSV_R |  | 1
U1 | PR16A | M20 | MCIO31A_PE_RST_R_N |  | 1
U1 | PR16C | L16 | NVME1_ALERT_R_N |  | 1
U1 | PR16B | M19 | NPU7A_POWER_EN_R |  | 1
U1 | PR16D | M18 | CT_P1V25_SW2_PG |  | 1
U1 | PR17A | M17 | MCIO32A_PE_RST_R_N |  | 1
U1 | PR17C | M16 | MCIO01A_CB_RSV_R |  | 1
U1 | PR17B | N20 | NIC4C_PRSNT1_R_N |  | 1
U1 | PR17D | N19 | NIC4A_RSV_R |  | 1
U1 | PR18A | N18 | NPU7A_RST_R_N |  | 1
U1 | PR18C | P20 | NIC4C_RSV_R |  | 1
U1 | PR18B | N17 | NIC7A_PRSNT1_R_N |  | 1
U1 | PR18D | P19 | NPU1A_RST_R_N |  | 1
U1 | PR19A | P18 | NIC4A_PRSNT1_R_N | 用于检测 NIC4A 设备是否存在， 低电平有效意味着当 NIC4A 设备存在时，该信号为低电平。信号由外部设备通过连接器 J23 生成，经过电阻调理后输入到 CPLD 用于反馈 NIC4A 设备的存在状态 | 1
U1 | PR19C | M15 | NIC7A_POWER_EN_R |  | 1
U1 | PR19B | R20 | NPU1A_RSV_R |  | 1
U1 | PR19D | M14 | NIC6A_PRSNT1_R_N |  | 1
U1 | PR21A | N16 | NIC8C_PRSNT1_R_N |  | 1
U1 | PR21C | T20 | NPU1C_RST_R_N |  | 1
U1 | PR21B | R19 | CT_P1V25_SW0_PG |  | 1
U1 | PR21D | T19 | NIC2A_RSV_R |  | 1
U1 | PR22A | U20 | NVME1_POWER_EN_R |  | 1
U1 | PR22C | T18 | PG_P1V8_R | 该信号用于传递 “1.8V 电源域的电源状态”（电源稳定时输出有效电平，指示电源就绪）信号由电源模块生成，输入到 CPLD 用于反馈 “1.8V 电源域的电源好状态” | 1
U1 | PR22B | P17 | NIC7C_RSV_R |  | 1
U1 | PR22D | U19 | MB_VPP0_ALT_R_N |  | 1
U1 | PR23A | V20 | NIC2C_RSV_R |  | 1
U1 | PR23C | N15 | NIC7A_PRSNT0_R_N |  | 1
U1 | PR23B | P16 | NIC3C_PRSNT1_R_N |  | 1
U1 | PR23D | N14 | NIC3A_PRSNT1_R_N |  | 1
U1 | PR24A | R17 | NIC3C_RSV_R |  | 1
U1 | PR24C | P15 | NIC1_4_WAKE_R_N |  | 1
U1 | PR24B | U18 | MCIO01A_PE_RST_R_N |  | 1
U1 | PR24D | R16 | NIC1A_POWER_EN_R |  | 1
U1 | PR25A | V19 | MCIO32A_CB_RSV_R |  | 1
U1 | PR25C | U17 | PAL_P12V_STBY_PG | 该信号用于指示 12V 待机电源的状态 ，当 12V 待机电源稳定正常时，该信号输出有效电平。信号由电源管理芯片生成，用于反馈 12V 待机电源的良好状态，输入到 CPLD 以便 CPLD 根据电源状态执行后续操作 | 1
U1 | PR25B | T17 | PG_P1V8_PLL_R |  | 1
U1 | PR25D | V17 | NIC7A_RSV_R |  | 1
U1 | PT9A | B1 | NIC5A_PRSNT0_R_N |  | 1
U1 | PT9C | G7 | NPU5C_RST_R_N | _OE 表示 “Output Enable（输出使能）” | 1
U1 | PT9B | A1 | SW2_NPU_CLK_OE_N_R | 该信号用于控制 “NPU 时钟的输出使能”（低电平时允许时钟输出）信号由 CPLD 生成并输出，用于控制 NPU 时钟的输出使能 | 1
U1 | PT9D | F7 | NIC5A_RST_R_N | _CLKREQ 表示 “Clock Request（时钟请求） | 1
U1 | PT10A | B2 | SW3_CLKREQ_N_R | 信号由 SW3 生成，经电阻调理后输入到 CPLD 用于反馈 “时钟请求状态”该信号用于传递 “时钟请求”（低电平时请求时钟资源） | 1
U1 | PT10C | E6 | NPU4C_POWER_EN_R |  | 1
U1 | PT10B | A2 | PAL_DB2000_PWRGD2 |  | 1
U1 | PT10D | D5 | SW2_CLKREQ_N_R | _CSCLK 表示 “Chip Select Clock（片选时钟）” | 1
U1 | PT11A | B3 | PAL_SPI_CSCLK_S0_R | 该信号用于控制 SPI 总线的 “片选时钟”（同步 SPI 片选与时钟的时序）信号由 CPLD 生成并输出，用于控制 U60 的 SPI 通道选通（同步片选与时钟） | 1
U1 | PT11C | D6 | PAL_RST_SW3_VPP2_N_R | 用于控制 “SW3 设备 VPP2 电源域的复位操作”（低电平时触发复位）信号由 CPLD 生成并输出，用于控制 U86 及 SW3 设备的复位操作 | 1
U1 | PT11B | A3 | PAL_SPI_MISOMOSI_S0_R | 该信号用于控制 SPI 总线的 “数据通道选择”（选择 SPI 主 / 从设备间的数据传输通道）信号由 CPLD 生成并输出，用于控制 U34 的 SPI 数据通道选通 | 1
U1 | PT11D | E7 | NPU3A_RSV_R | MISOMOSI 表示 “Master In Slave Out / Master Out Slave In（主入从出 / 主出从入）” | 1
U1 | PT12C | C6 | I2C_RST3_R_N |  | 1
U1 | PT12A | B4 | SW2_MCIO2_CLK_OE_N_R |  | 1
U1 | PT12D | D7 | SW3_NIC_ALERT_R_N |  | 1
U1 | PT12B | A4 | SW1_SPI_CS_SEL_R |  | 1
U1 | PT13A | B5 | PAL_SPI_CSCLK_S1_R |  | 1
U1 | PT13C | G8 | NPU6A_RST_R_N |  | 1
U1 | PT13B | A5 | SW1_PAL_SPI_SEL_R |  | 1
U1 | PT13D | F8 | NPU3A_POWER_EN_R |  | 1
U1 | PT14A | B6 | SW2_UART_TX_R | ，_ALERT 表示 “Alert（告警）” | 1
U1 | PT14B | A6 | SW2_NIC_ALERT_R_N | 该信号用于传递 “NIC 的告警状态”（NIC 检测到异常时，输出低电平有效告警）信号由 U83 生成，经电阻调理后输入到 CPLD 用于反馈 “NIC 的告警状态” | 1
U1 | PT15A | B7 | BASE2_VPP_INT_N_R | 该信号用于传递 “VPP 电源平面的中断请求”（电源异常或需要关注的事件发生时，输出低电平有效中断）该信号用于传递 “VPP 电源平面的中断请求”（电源异常或需要关注的事件发生时，输出低电平有效中断） | 1
U1 | PT15C | G9 | CT_P1V25_SW1_PG | _INT 表示 “Interrupt（中断）” | 1
U1 | PT15B | A7 | BASE1_VPP_INT_N_R |  | 1
U1 | PT15D | F9 | SW3_PEX_PERST_R_N |  | 1
U1 | PT16C | D8 | MCIO21C_PE_RST_R_N |  | 1
U1 | PT16A | B8 | SW3_MCIO2_CLK_OE_N_R |  | 1
U1 | PT16D | C8 | I2C_RST1_R_N |  | 1
U1 | PT16B | A8 | I2C_RST0_R_N |  | 1
U1 | PT17A | B9 | PAL_DB2000_PWRGD3 |  | 1
U1 | PT17B | A9 | SW1_UART_TX_R |  | 1
U1 | PT18A/PCLK0_1_DP | B10 | CPLD1_CLK |  | 1
U1 | PT18C | G10 | NPU4A_POWER_EN_R |  | 1
U1 | PT18B/PCLK0_1_DN | A10 | P0V8_SW2_PWRGD |  | 1
U1 | PT18D | F10 | P0V8_SW_EN_R |  | 1
U1 | PT21C | D10 | PAL_SW0_3_VPP_S0_R | 控制 “VPP 电源平面的通道选择”（选择 VPP 电源的输出 / 输入通道）信号由 CPLD 生成并输出，用于控制 VPP 电源平面的通道选择 | 1
U1 | PT21A | B11 | TEMP_ALERT_2_R | 该信号用于传递 “温度告警状态”（温度传感器检测到异常温度时，输出告警信号）信号由 TEMP2 生成，经电阻调理后输入到 CPLD 用于反馈 “温度告警状态” | 1
U1 | PT21D | C10 | SW3_NPU_CLK_OE_N_R |  | 1
U1 | PT21B | A11 | I2C1_CPLD1_REG_SCL |  | 1
U1 | PT22C/SCL/PCLK0_0_DP | C11 | I2C1_CPLD1_UPDATE_SCL |  | 1
U1 | PT22A | A12 | I2C1_CPLD1_REG_SDA |  | 1
U1 | PT22D/SDA/PCLK0_0_DN | D11 | I2C1_CPLD1_UPDATE_SDA |  | 1
U1 | PT22B | B12 | CPLD_RSV3 | 预留信号通常用于后续功能扩展或硬件级控制。信号由 CPLD U1 生成并输出，用于向 CPLD U87 传输预留功能控制信号 | 1
U1 | PT25A | A13 | MCPLD_SGPIO_CLK | 该信号用于为 SGPIO 总线提供串行时钟（同步 SGPIO 数据的传输）从 “主 - 从” 架构（MCPLD 为主，SCPLD 为从）和信号流向看，主设备通常是时钟的生成者，而非接收者。信号由 CPLD U1 生成并输出，用于为 SGPIO 总线（包含 CPLD U87）提供串行时钟 | 1
U1 | PT25C | G11 | NPU3C_RSV_R |  | 1
U1 | PT25B | B13 | CPLD_RSV1 |  | 1
U1 | PT25D | F11 | NVME3_RSV_R |  | 1
U1 | PT26C | D12 | NVME3_POWER_EN_R |  | 1
U1 | PT26A | A14 | MCPLD_SGPIO_LD | 用于控制 SGPIO 相关数据的加载操作 ，比如加载配置数据到 SGPIO 模块等。CPLD U1 作为主 CPLD ，是主动控制 SGPIO 数据加载的一方，而不是被动接收反馈。信号由 CPLD U1 生成并输出，用于控制 CPLD U87 进行 SGPIO 相关的数据加载操作 | 1
U1 | PT26D | C12 | CPLD1_HDR_R | 该信号用于与 J68 连接器的通信或控制（可能是 JTAG 调试、配置或状态反馈）信号由 J68 生成，经电阻调理后输入到 CPLD 用于接收外部接口（J68）的输入 | 1
U1 | PT26B | B14 | CPLD_RSV4 | _HDR 表示 “Header（接头，此处指 J68 连接器）” | 1
U1 | PT27C/JTAGENB | C13 | CPLD1_JTAGEN | 该信号用于控制 CPLD 的 JTAG 功能是否使能（高 / 低电平决定 JTAG 调试 / 配置功能的开启 / 关闭）信号由外部电路（上拉电阻 + 潜在下拉控制）生成，输入到 CPLD 用于控制 JTAG 功能的使能 | 1
U1 | PT27D/PROGRAMN | D13 | CPLD1_PROGRAM_N |  | 1
U1 | PT28A | A16 | MCPLD_SGPIO_DATA_IN |  | 1
U1 | PT28C | G12 | NPU3C_POWER_EN_R |  | 1
U1 | PT28B | B16 | TEMP_ALERT_1_R |  | 1
U1 | PT28D | F12 | NPU5A_POWER_EN_R |  | 1
U1 | PT32C | C14 | SW1_SDB_TX_R |  | 1
U1 | PT32A | A17 | CPLD_RSV2 |  | 1
U1 | PT32D | D14 | PAL_SW0_3_VPP_S1_R |  | 1
U1 | PT32B | B17 | CPLD_RSV6 |  | 1
U1 | PT33A | C15 | SW1_SDB_RX_R |  | 1
U1 | PT33C | G13 | NPU6C_RST_R_N |  | 1
U1 | PT33B | C16 | SW3_UART_RX_R |  | 1
U1 | PT33D | F13 | P0V8_SW2_FAULT_N |  | 1
U1 | PT34C | E14 | NVME3_RST_R_N |  | 1
U1 | PT34A | A18 | CPLD_RSV5 |  | 1
U1 | PT34D | D15 | BASE3_VPP_INT_N_R |  | 1
U1 | PT34B | B18 | MCPLD_SGPIO_DATA_OUT |  | 1
U1 | PT35A | E15 | NVME3_ALERT_R_N |  | 1
U1 | PT35C | G14 | NVME4_ALERT_R_N |  | 1
U1 | PT35B | D16 | NPU6A_POWER_EN_R |  | 1
U1 | PT35D | F14 | MCIO31C_ALERT_R_N |  | 1
U1 | PT36C/INITN | C17 | CPLD1_INIT_N |  | 1
U1 | PT36A | B19 | SW3_SDB_RX_R |  | 1
U1 | PT36D/DONE | A19 | CPLD1_DONE |  | 1
U1 | PT36B | A20 | SW3_SDB_TX_R |  | 1
U1 | TDO | E8 | CPLD1_TDO |  | 1
U1 | TDI | C7 | CPLD1_TDI |  | 1
U1 | TCK | C9 | CPLD1_TCK |  | 1
U1 | TMS | D9 | CPLD1_TMS |  | 1
U1 | PL9D | J3 | MB_VPP1_ALT_R_N |  | 1
U1 | PL9C | J4 | NVME2_PRSNT0_R_N |  | 1
U1 | PL9B | H1 | SW1_NPU_CLK_OE_N_R |  | 1
U1 | PL9A | H2 | SW1_CLKREQ_N_R |  | 1
U1 | PL8D | J5 | NIC6C_PRSNT1_R_N |  | 1
U1 | PL8C | J6 | MB_VPP2_ALT_R_N |  | 1
U1 | PL8B | G1 | TEMP_ALERT_0_R |  | 1
U1 | PL8A | G2 | PAL_DB2000_PWRGD1 |  | 1
U1 | PL7D | H4 | P0V8_SW1_VRHOT_N |  | 1
U1 | PL7C | H3 | P0V8_SW1_PWRGD |  | 1
U1 | PL7B | G3 | SW2_PAL_SPI_SEL_R |  | 1
U1 | PL7A | G4 | NPU4C_RST_R_N |  | 1
U1 | PL6D | F1 | PAL_RST_SW1_VPP2_N_R |  | 1
U1 | PL6C | F2 | NIC5C_PRSNT0_R_N |  | 1
U1 | PL6B/PCLK5_0_DN | E1 | NIC5C_RST_R_N |  | 1
U1 | PL6A/PCLK5_0_DP | E2 | NPU3A_RST_R_N |  | 1
U1 | PL5D | H7 | MCIO21A_PE_RST_R_N |  | 1
U1 | PL5C | H6 | NIC5C_RSV_R |  | 1
U1 | PL5B | F3 | NPU4A_RST_R_N |  | 1
U1 | PL5A | F4 | NPU3C_RST_R_N |  | 1
U1 | PL4D | G5 | NIC6C_RST_R_N |  | 1
U1 | PL4C | F5 | NPU4C_RSV_R |  | 1
U1 | PL4B/L_GPLL_IN_DN | D1 | NIC6C_PRSNT0_R_N |  | 1
U1 | PL4A/L_GPLL_IN_DP | D2 | NIC5A_POWER_EN_R |  | 1
U1 | PL3D | E3 | NIC5C_PRSNT1_R_N |  | 1
U1 | PL3C | E4 | SW2_PEX_PERST_R_N |  | 1
U1 | PL3B/L_GPLL_FB_DN | C1 | NIC6C_RSV_R |  | 1
U1 | PL3A/L_GPLL_FB_DP | C2 | NIC8A_POWER_EN_R |  | 1
U1 | PL2D | G6 | NIC5C_POWER_EN_R |  | 1
U1 | PL2C | F6 | NPU4A_RSV_R |  | 1
U1 | PL2B | C3 | SW1_UART_RX_R |  | 1
U1 | PL2A | C4 | PAL_SPI_MISOMOSI_S1_R |  | 1
U1 | PL17D | P2 | MCIO22A_CB_RSV_R |  | 1
U1 | PL17C | P1 | MCIO11A_ALERT_R_N |  | 1
U1 | PL17B | N2 | MCIO22A_PE_RST_R_N |  | 1
U1 | PL17A | N1 | NVME2_RSV_R |  | 1
U1 | PL16D | L7 | MCIO21C_CB_RSV_R |  | 1
U1 | PL16C | L6 | NIC8A_RST_R_N |  | 1
U1 | PL16B | M5 | NIC8A_RSV_R |  | 1
U1 | PL16A | L5 | NIC6C_POWER_EN_R |  | 1
U1 | PL15D | M4 | SW2_SPI_CS_SEL_R |  | 1
U1 | PL15C | M3 | MCIO21A_ALERT_R_N |  | 1
U1 | PL15B | M2 | MCIO12C_CB_RSV_R |  | 1
U1 | PL15A | M1 | NVME2_POWER_EN_R |  | 1
U1 | PL12D | L4 | NVME2_ALERT_R_N |  | 1
U1 | PL12C | L3 | NVME2_PRSNT1_R_N |  | 1
U1 | PL12B/PCLK4_0_DN | L2 | NVME2_RST_R_N |  | 1
U1 | PL12A/PCLK4_0_DP | L1 | MCIO11C_ALERT_R_N |  | 1
U1 | PL11D | K7 | MCIO21A_CB_RSV_R |  | 1
U1 | PL11B | K1 | MCIO11C_CB_RSV_R |  | 1
U1 | PL11C | K6 | NIC5A_PRSNT1_R_N |  | 1
U1 | PL11A | K2 | MCIO11A_PE_RST_R_N |  | 1
U1 | PL10D | K4 | MCIO11A_CB_RSV_R |  | 1
U1 | PL10C | K5 | NIC5A_RSV_R |  | 1
U1 | PL10B | J1 | SW1_PEX_PERST_R_N |  | 1
U1 | PL10A | J2 | SW1_MCIO2_CLK_OE_N_R |  | 1
U1 | PL25D | U5 | NIC4A_PRSNT0_R_N |  | 1
U1 | PL25C | U4 | NIC4C_PRSNT0_R_N |  | 1
U1 | PL25B | R5 | NPU1C_RSV_R |  | 1
U1 | PL25A | T5 | PAL_SW_PWR_EN_R |  | 1
U1 | PL24D | P6 | NIC6A_RST_R_N |  | 1
U1 | PL24C | P5 | NPU5C_RSV_R |  | 1
U1 | PL24B | V4 | NPU2A_POWER_EN_R |  | 1
U1 | PL24A | V3 | NPU2A_RST_R_N |  | 1
U1 | PL23D | V2 | NPU2A_RSV_R |  | 1
U1 | PL23C | V1 | NIC8C_PRSNT0_R_N |  | 1
U1 | PL23B | T4 | PAL_P12V_OC |  | 1
U1 | PL23A | T3 | NIC4C_RST_R_N |  | 1
U1 | PL22D | R4 | MCIO02A_CB_RSV_R |  | 1
U1 | PL22C | R3 | NIC7C_POWER_EN_R |  | 1
U1 | PL22B/PCLK3_0_DN | U2 | PG_P5V0_R |  | 1
U1 | PL22A/PCLK3_0_DP | U1 | NPU1A_POWER_EN_R |  | 1
U1 | PL21D | N6 | NPU5C_POWER_EN_R |  | 1
U1 | PL21C | N5 | NIC8A_PRSNT1_R_N |  | 1
U1 | PL21B | T2 | MCIO12A_PE_RST_R_N |  | 1
U1 | PL21A | T1 | NPU1C_POWER_EN_R |  | 1
U1 | PL19D | R2 | MCIO01A_ALERT_R_N |  | 1
U1 | PL19C | R1 | NIC8C_POWER_EN_R |  | 1
U1 | PL19B | P4 | PAL_RST_SW2_VPP2_N_R |  | 1
U1 | PL19A | P3 | MCIO12A_CB_RSV_R |  | 1
U1 | PL18D | M7 | NIC6A_PRSNT0_R_N |  | 1
U1 | PL18C | M6 | NIC8A_PRSNT0_R_N |  | 1
U1 | PL18B | N4 | SW2_UART_RX_R |  | 1
U1 | PL18A | N3 | MCIO11C_PE_RST_R_N |  | 1
U1 | PB38D | R15 | NIC1A_RST_R_N |  | 1
U1 | PB38C | T16 | P0V8_SW0_PWRGD |  | 1
U1 | PB38B/SI/SISPI | W20 | NIC2A_PRSNT1_R_N |  | 1
U1 | PB38A/SN | Y20 | CPLD1_PULLUP_SN |  | 1
U1 | PB37D | R14 | NIC3A_PRSNT0_R_N |  | 1
U1 | PB37C | P14 | SW0_SDB_TX_R |  | 1
U1 | PB37B | W19 | NIC2C_PRSNT1_R_N |  | 1
U1 | PB37A | Y19 | NIC1A_PRSNT1_R_N |  | 1
U1 | PB35D | U15 | NVME1_PRSNT0_R_N |  | 1
U1 | PB35C | T14 | NIC1C_POWER_EN_R |  | 1
U1 | PB35B | W18 | NIC1C_PRSNT1_R_N |  | 1
U1 | PB35A | Y18 | NIC1A_RSV_R | _FLTB 表示 “Fault B（故障 B，低电平有效）” | 1
U1 | PB34B | U14 | PAL_P12V_STBY_FLTB | 该信号用于传递 “12V 待机电源的故障状态”（电源模块检测到故障时，输出低电平有效信号）信号由 P12V_STBY 模块生成，输入到 CPLD 用于反馈 “12V 待机电源的故障状态” | 1
U1 | PB34A | V14 | P0V8_SW0_VRHOT_N |  | 1
U1 | PB34D | V16 | NIC7C_PRSNT1_R_N |  | 1
U1 | PB34C | V15 | NIC8C_RSV_R |  | 1
U1 | PB32D | R13 | NIC2A_POWER_EN_R |  | 1
U1 | PB32C | P13 | NIC3A_RST_R_N |  | 1
U1 | PB32B | W17 | NIC1C_RSV_R |  | 1
U1 | PB32A | Y17 | I2C_RST4_7_R_N |  | 1
U1 | PB31D | T13 | P3V3_STBY_PG |  | 1
U1 | PB31C | T12 | SW0_SDB_RX_R |  | 1
U1 | PB31B | W16 | P1V8_EN_R |  | 1
U1 | PB31A | Y16 | P1V8_PLL_EN_R |  | 1
U1 | PB29D | R12 | NIC2C_POWER_EN_R |  | 1
U1 | PB29C | P12 | NIC3C_POWER_EN_R |  | 1
U1 | PB29B | W15 | SPI_RESET_R_N | 该信号用于控制 SPI 设备的复位操作（低电平时触发 SPI 设备复位）信号由 J69 生成，经电阻调理后输入到 CPLD 用于接收外部 SPI 复位请求 | 1
U1 | PB29A | Y15 | SW0_NIC_ALERT_R_N |  | 1
U1 | PB28B | W14 | SW0_SPI_CS_SEL_R |  | 1
U1 | PB28A | Y14 | PAL_P12V_EN_R |  | 1
U1 | PB28D | T11 | NPU1_4_WAKE_R_N |  | 1
U1 | PB28C | U12 | NIC3A_RSV_R |  | 1
U1 | PB26D | V13 | MCIO31A_ALERT_R_N |  | 1
U1 | PB26C | V12 | P0V8_SW0_FAULT_N |  | 1
U1 | PB26B | W13 | SW0_PEX_PERST_R_N |  | 1
U1 | PB26A | Y13 | PAL_RST_SW0_3_NIC_VPP1_N_R |  | 1
U1 | PB23D | R11 | NIC1C_RST_R_N |  | 1
U1 | PB23C | P11 | NIC2A_RST_R_N |  | 1
U1 | PB23B/PCLK2_1_DN | W12 | PAL_SW_GPU_PRSNT_R_N |  | 1
U1 | PB23A/PCLK2_1_DP | Y12 | PAL_SW_PWR_PG |  | 1
U1 | PB21A | Y11 | BMC_SW_UART_RX0_R
U1 | PB21D | T10 | BMC_SW_UART_TX0_R |  | 1
U1 | PB18D | V10 | NIC7C_RST_R_N |  | 1
U1 | PB18C | U10 | NPU2C_POWER_EN_R |  | 1
U1 | PB18B | W10 | SW0_CLKREQ_N_R |  | 1
U1 | PB18A | Y10 | SW0_PAL_SPI_SEL_R |  | 1
U1 | PB16D | R10 | NIC2C_RST_R_N |  | 1
U1 | PB16C | P10 | NIC1C_PRSNT0_R_N |  | 1
U1 | PB16B/PCLK2_0_DN | Y9 | SW0_NPU_CLK_OE_N_R |  | 1
U1 | PB16A/PCLK2_0_DP | W9 | SW0_MCIO2_CLK_OE_N_R |  | 1
U1 | PB15B | Y8 | SW0_UART_TX_R |  | 1
U1 | PB15A | W8 | PAL_DB2000_PWRGD0 |  | 1
U1 | PB15D | T9 | NIC2C_PRSNT0_R_N |  | 1
U1 | PB15C | V9 | NIC8C_RST_R_N |  | 1
U1 | PB13D | U9 | NIC3C_RST_R_N |  | 1
U1 | PB13C | V8 | NPU2C_RST_R_N |  | 1
U1 | PB13B | Y7 | PAL_RST_SW0_VPP2_N_R |  | 1
U1 | PB13A | W7 | CT_P1V25_SW_EN_R |  | 1
U1 | PB12D | R9 | NIC6A_RSV_R |  | 1
U1 | PB12C | P9 | NIC3C_PRSNT0_R_N |  | 1
U1 | PB12A/MCLK/CCLK | W6 | I2C_RST2_R_N |  | 1
U1 | PB10B | Y5 | P5V0_EN_R |  | 1
U1 | PB10A | W5 | BASE0_VPP_INT_N_R |  | 1
U1 | PB10D | T8 | NIC4A_POWER_EN_R |  | 1
U1 | PB10C | T7 | NIC4C_POWER_EN_R |  | 1
U1 | PB9D | R8 | NIC1A_PRSNT0_R_N |  | 1
U1 | PB9C | P8 | NIC5_8_WAKE_R_N |  | 1
U1 | PB9B | Y4 | SW1_NIC_ALERT_R_N |  | 1
U1 | PB9A | W4 | SW0_UART_RX_R |  | 1
U1 | PB7B | Y3 | P12V_SNS_ALERT |  | 1
U1 | PB7A | W3 | CPLD1_LED0_N |  | 1
U1 | PB7D | U6 | NIC4A_RST_R_N |  | 1
U1 | PB7C | V6 | NPU2C_RSV_R |  | 1
U1 | PB6D | R7 | PAL_P12V_PG |  | 1
U1 | PB6C | P7 | NIC6A_POWER_EN_R |  | 1
U1 | PB6B | Y2 | CPLD1_LED1_N |  | 1
U1 | PB6A/CSSPIN | W2 | MCIO01C_PE_RST_R_N |  | 1
U1 | PB4D | T6 | NIC2A_PRSNT0_R_N |  | 1
U1 | PB4C | R6 | TEMP_ALERT_3_R |  | 1
U1 | PB4B | Y1 | MCIO02A_PE_RST_R_N |  | 1
U1 | PB4A | W1 | NIC3A_POWER_EN_R |  | 1

## S_U87
Refdes | Pin Name | Pin Number | Pin Net
U87 | PL5D | H6 | NIC6A_CB_ID0_R |  | 1
U87 | PL5C | F5 | MCIO01C_PWR_EN_R |  | 1
U87 | PL5B | G3 | MCIO21C_PWR_EN_R |  | 1
U87 | PL5A | G2 | BOARD_ID4 |  | 1
U87 | PL4D | G4 | MCIO21C_PE_WAKE_R_N |  | 1
U87 | PL4C | G5 | MCIO12A_NVME1_PRSNT_R_N |  | 1
U87 | PL4B | F1 | MCIO21A_CB_ID0_R |  | 1
U87 | PL4A | F3 | BOARD_ID0 |  | 1
U87 | PL3D | G6 | MCIO01A_PE_WAKE_R_N | 该信号用于传递 “电源唤醒请求”（低电平时触发系统或设备从低功耗状态唤醒）信号由外部设备生成，经电阻调理后输入到 CPLD 用于接收电源唤醒请求 | 1
U87 | PL3C | F4 | MCIO01C_NVME1_PRSNT_R_N |  | 1
U87 | PL3B/PCLKC5_0 | F2 | BOARD_ID3 |  | 1
U87 | PL3A/PCLKT5_0 | E1 | MCIO21C_CB_ID1_R |  | 1
U87 | PL2D | D2 | PCB_ID0 |  | 1
U87 | PL2C | C1 | PCB_ID1 |  | 1
U87 | PL2B | E3 | BOARD_ID2 |  | 1
U87 | PL2A | E2 | BOARD_ID1 |  | 1
U87 | PL1D | C2 | PCB_ID2 |  | 1
U87 | PL1C | B1 | MCIO32A_CB_ID1_R |  | 1
U87 | PL1B | D1 | MCIO21C_CB_ID0_R |  | 1
U87 | PL1A | D3 | NIC7C_CB_ID0_R |  | 1
U87 | PL10D | K6 | NIC2A_CB_ID0_R |  | 1
U87 | PL10C | J5 | NIC4A_CB_ID1_R |  | 1
U87 | PL10B | K2 | NVME3_PRSNT0_R_N |  | 1
U87 | PL10A | K3 | NVME3_PRSNT1_R_N |  | 1
U87 | PL9D | J4 | MCIO21A_PWR_EN_R |  | 1
U87 | PL9C | H5 | MCIO21A_PE_WAKE_R_N |  | 1
U87 | PL9B | K1 | MCIO22A_CB_ID1_R |  | 1
U87 | PL9A | J2 | MCIO21A_NVME0_PRSNT_R_N |  | 1
U87 | PL7D/PCLKC4_0 | J3 | MCIO21A_NVME1_PRSNT_R_N |  | 1
U87 | PL7C/PCLKT4_0 | J1 | MCIO22C_CB_ID0_R |  | 1
U87 | PL7B | H1 | NPU6C_CB_ID1_R |  | 1
U87 | PL7A | H3 | MCIO21C_NVME0_PRSNT_R_N |  | 1
U87 | PL6D | J6 | NIC2A_CB_ID1_R |  | 1
U87 | PL6C | H4 | MCIO21C_NVME1_PRSNT_R_N |  | 1
U87 | PL6B | H2 | MCIO22C_CB_ID1_R |  | 1
U87 | PL6A | G1 | MCIO21A_CB_ID1_R |  | 1
U87 | PL14D | P2 | MCIO22A_PE_WAKE_R_N |  | 1
U87 | PL14C | R1 | MCIO22A_NVME0_PRSNT_R_N |  | 1
U87 | PL14B | N3 | MCIO22C_NVME0_PRSNT_R_N |  | 1
U87 | PL14A | M2 | MCIO22C_PE_WAKE_R_N |  | 1
U87 | PL13D | P1 | MCIO22A_NVME1_PRSNT_R_N |  | 1
U87 | PL13C | N2 | MCIO22C_NVME1_PRSNT_R_N |  | 1
U87 | PL13B | N1 | MCIO22A_PWR_EN_R |  | 1
U87 | PL13A | M3 | MCIO22C_PWR_EN_R |  | 1
U87 | PL12D | L4 | NPU5_8_GPU_THROTTLE_R_N |  | 1
U87 | PL12C | K5 | NIC1_4_GPU_THROTTLE_R_N |  | 1
U87 | PL12B/PCLKC3_0 | M1 | MCIO22_32_GPU_THROTTLE_R_N |  | 1
U87 | PL12A/PCLKT3_0 | L2 | NVME3_CB_ID0_R |  | 1
U87 | PL11D | L5 | MCIO11C_NVME0_PRSNT_R_N |  | 1
U87 | PL11C | K4 | NIC4A_CB_ID0_R |  | 1
U87 | PL11B | L3 | NVME3_CB_ID1_R |  | 1
U87 | PL11A | L1 | MCIO22A_CB_ID0_R |  | 1
U87 | PB25D | R14 | NIC1C_CB_ID1_R |  | 1
U87 | PB25C | T15 | MCIO02_12_GPU_THROTTLE_R_N |  | 1
U87 | PB25B/SISPI | P13 | MCIO12C_NVME1_PRSNT_R_N |  | 1
U87 | PB25A/SN | R12 | CPLD2_PULLUP_SN |  | 1
U87 | PB24B | T13 | CPLD2_LED3_N |  | 1
U87 | PB24A | P12 | CPLD2_LED2_N |  | 1
U87 | PB22D | T14 | MCIO02A_NVME0_PRSNT_R_N |  | 1
U87 | PB22C | R13 | NIC1A_CB_ID1_R |  | 1
U87 | PB22B | T12 | MCIO02A_CB_ID1_R |  | 1
U87 | PB22A | R11 | MCIO02C_CB_ID1_R |  | 1
U87 | PB21D | N11 | P0V8_SW1_ALERT_N |  | 1
U87 | PB21C | M10 | MCIO01A_NVME0_PRSNT_R_N |  | 1
U87 | PB21B | P11 | MCIO12C_PE_WAKE_R_N |  | 1
U87 | PB21A | T11 | MCIO02A_CB_ID0_R |  | 1
U87 | PB19D | M11 | MCIO12C_PWR_EN_R |  | 1
U87 | PB19C | N10 | NVME2_CB_ID1_R |  | 1
U87 | PB19B | R10 | MCIO12A_CB_ID1_R |  | 1
U87 | PB19A | P10 | P0V8_SW1_FAULT_N |  | 1
U87 | PB18D | L10 | MCIO01C_PE_WAKE_R_N |  | 1
U87 | PB18C | M9 | MCIO01A_PWR_EN_R |  | 1
U87 | PB18B | T10 | MCIO02C_CB_ID0_R |  | 1
U87 | PB18A | R9 | MCIO12C_CB_ID0_R |  | 1
U87 | PB16D | N9 | MCIO01A_NVME1_PRSNT_R_N |  | 1
U87 | PB16C | M8 | MCIO11A_NVME1_PRSNT_R_N |  | 1
U87 | PB16B/PCLKC2_1 | P9 | NVME2_CB_ID0_R |  | 1
U87 | PB16A/PCLKT2_1 | T9 | MCIO01C_CB_ID0_R |  | 1
U87 | PB12D | L9 | NIC1A_CB_ID0_R |  | 1
U87 | PB12C | N8 | MCIO11A_NVME0_PRSNT_R_N |  | 1
U87 | PB12B | T8 | MCIO01C_CB_ID1_R |  | 1
U87 | PB12A | P8 | MCIO01_11_GPU_THROTTLE_R_N |  | 1
U87 | PB11D | L8 | NIC1C_CB_ID0_R |  | 1
U87 | PB11C | M6 | MCIO11A_PE_WAKE_R_N |  | 1
U87 | PB11B/PCLKC2_0 | R8 | MCIO12C_CB_ID1_R |  | 1
U87 | PB11A/PCLKT2_0 | T7 | MCIO01A_CB_ID0_R |  | 1
U87 | PB9D | N7 | NIC5A_CB_ID0_R |  | 1
U87 | PB9C | M7 | MCIO11A_PWR_EN_R |  | 1
U87 | PB9A | R7 | MCIO01A_CB_ID1_R |  | 1
U87 | PB8D | L7 | NIC2C_CB_ID0_R |  | 1
U87 | PB8C | N6 | NIC5C_CB_ID0_R |  | 1
U87 | PB8B/SPISO | T6 | MCIO12A_CB_ID0_R |  | 1
U87 | PB8A/MCLK/CCLK | P6 | NIC6C_CB_ID0_R |  | 1
U87 | PB6D | R4 | MCIO11C_PE_WAKE_R_N |  | 1
U87 | PB6C | T3 | NIC6C_CB_ID1_R |  | 1
U87 | PB6B | R6 | MCIO11A_CB_ID0_R |  | 1
U87 | PB6A | T5 | MCIO11A_CB_ID1_R |  | 1
U87 | PB5B | P5 | MCIO11C_NVME1_PRSNT_R_N |  | 1
U87 | PB5A/CSSPIN | R5 | MCIO11C_CB_ID0_R |  | 1
U87 | PB3D | R3 | NIC5C_CB_ID1_R |  | 1
U87 | PB3C | T2 | NIC5A_CB_ID1_R |  | 1
U87 | PB3B | T4 | MCIO11C_CB_ID1_R |  | 1
U87 | PB3A | P4 | MCIO11C_PWR_EN_R |  | 1
U87 | PR14D | R16 | MCIO02A_PWR_EN_R |  | 1
U87 | PR14C | P15 | NIC3C_CB_ID0_R |  | 1
U87 | PR14B | N14 | MCIO12A_PE_WAKE_R_N |  | 1
U87 | PR14A | N16 | NIC4C_CB_ID0_R |  | 1
U87 | PR13D | P16 | MCIO02A_NVME1_PRSNT_R_N |  | 1
U87 | PR13C | N15 | NPU2A_CB_ID1_R |  | 1
U87 | PR13B | M15 | NPU2C_CB_ID1_R |  | 1
U87 | PR13A | M14 | NIC3A_CB_ID0_R |  | 1
U87 | PR12D | L13 | MCIO12C_NVME0_PRSNT_R_N |  | 1
U87 | PR12C | K11 | NVME1_CB_ID0_R |  | 1
U87 | PR12B | M16 | NPU1C_CB_ID1_R |  | 1
U87 | PR12A | L15 | CPLD_RSV1_R |  | 1
U87 | PR11D | K12 | MCIO02C_PE_WAKE_R_N |  | 1
U87 | PR11C | K13 | NVME1_CB_ID1_R |  | 1
U87 | PR11B | L14 | CPLD_RSV3_R |  | 1
U87 | PR11A | L16 | NPU1A_CB_ID1_R |  | 1
U87 | PR10D | L12 | NPU3C_CB_ID1_R |  | 1
U87 | PR10C | J11 | NIC3A_CB_ID1_R |  | 1
U87 | PR10B | K15 | SCPLD_SGPIO_DATA_OUT |  | 1
U87 | PR10A | K14 | NIC2C_CB_ID1_R |  | 1
U87 | PR9D | J13 | MCIO12A_NVME0_PRSNT_R_N |  | 1
U87 | PR9C | H11 | NIC4C_CB_ID1_R |  | 1
U87 | PR9B | K16 | MCIO02C_NVME0_PRSNT_R_N |  | 1
U87 | PR9A | J15 | CPLD_RSV6_R |  | 1
U87 | PR7D | J14 | MCIO02A_PE_WAKE_R_N |  | 1
U87 | PR7C | J16 | MCIO02C_PWR_EN_R |  | 1
U87 | PR7B/PCLKC1_0 | H16 | NPU7C_CB_ID1_R |  | 1
U87 | PR7A/PCLKT1_0 | H14 | MCIO02C_NVME1_PRSNT_R_N |  | 1
U87 | PR6D | J12 | NIC3C_CB_ID1_R |  | 1
U87 | PR6C | H13 | NPU5C_CB_ID1_R |  | 1
U87 | PR6B | H15 | NIC6A_CB_ID1_R |  | 1
U87 | PR6A | G16 | NPU7A_CB_ID1_R |  | 1
U87 | PR5D | H12 | NPU4C_CB_ID1_R |  | 1
U87 | PR5C | G11 | NPU1_4_GPU_THROTTLE_R_N |  | 1
U87 | PR5B | G14 | CPLD_RSV4_R |  | 1
U87 | PR5A | G15 | NPU8A_CB_ID1_R |  | 1
U87 | PR4D | G13 | CPLD_RSV5_R |  | 1
U87 | PR4C | F12 | NPU6A_CB_ID1_R |  | 1
U87 | PR4B | F16 | MCIO31A_PWR_EN_R |  | 1
U87 | PR4A | F14 | NPU8C_CB_ID1_R |  | 1
U87 | PR3D | G12 | NPU5A_CB_ID1_R |  | 1
U87 | PR3C | F13 | SCPLD_SGPIO_DATA_IN |  | 1
U87 | PR3B | F15 | NIC8A_CB_ID1_R |  | 1
U87 | PR3A | E16 | MCIO31C_NVME0_PRSNT_R_N |  | 1
U87 | PR2D | D15 | MCIO31A_PE_WAKE_R_N |  | 1
U87 | PR2C | C16 | MCIO31C_PWR_EN_R |  | 1
U87 | PR2B | E14 | NIC8A_CB_ID0_R |  | 1
U87 | PR2A | D16 | MCIO31C_PE_WAKE_R_N |  | 1
U87 | PR1D | B16 | MCIO21_31_GPU_THROTTLE_R_N |  | 1
U87 | PR1C | C15 | MCIO31C_NVME1_PRSNT_R_N |  | 1
U87 | PR1B | E15 | NIC5_8_GPU_THROTTLE_R_N |  | 1
U87 | PR1A | D14 | MCIO31A_NVME0_PRSNT_R_N |  | 1
U87 | PT24D/DONE | C13 | CPLD2_DONE |  | 1
U87 | PT24C/INITN | A13 | CPLD2_INIT_N |  | 1
U87 | PT24B | A15 | MCIO31C_CB_ID1_R |  | 1
U87 | PT24A | B14 | MCIO31C_CB_ID0_R |  | 1
U87 | PT23B | B12 | NVME4_PRSNT0_R_N |  | 1
U87 | PT23A | C12 | MCIO31A_NVME1_PRSNT_R_N |  | 1
U87 | PT22D | A14 | MCIO31A_CB_ID1_R |  | 1
U87 | PT22C | B13 | MCIO31A_CB_ID0_R |  | 1
U87 | PT22B | A12 | NVME4_CB_ID0_R |  | 1
U87 | PT22A | B11 | NVME4_CB_ID1_R |  | 1
U87 | PT21D | D11 | SCPLD_SGPIO_LD |  | 1
U87 | PT21C | F10 | NPU3A_CB_ID1_R |  | 1
U87 | PT21B | C11 | NIC7A_CB_ID1_R |  | 1
U87 | PT21A | A11 | NVME4_PRSNT1_R_N |  | 1
U87 | PT20D/PROGRAMN | B10 | CPLD2_PROGRAM_N |  | 1
U87 | PT20C/JTAGENB | C10 | CPLD2_JTAGEN_N |  | 1
U87 | PT20B | E10 | NPU4A_CB_ID1_R |  | 1
U87 | PT20A | D10 | NIC7C_CB_ID1_R |  | 1
U87 | PT19D | E11 | CPLD_RSV2_R |  | 1
U87 | PT19C | F9 | MCIO32C_PWR_EN_R |  | 1
U87 | PT19B | A10 | I2C1_CPLD2_REG_SDA |  | 1
U87 | PT19A | B9 | I2C1_CPLD2_REG_SCL |  | 1
U87 | PT18D/SDA | C9 | I2C1_CPLD2_UPDATE_SDA |  | 1
U87 | PT18C/SCL | A9 | I2C1_CPLD2_UPDATE_SCL |  | 1
U87 | PT18B | D9 | NIC8C_CB_ID1_R |  | 1
U87 | PT18A | F8 | MCIO12A_PWR_EN_R |  | 1
U87 | PT17D | E9 | MCIO32C_PE_WAKE_R_N |  | 1
U87 | PT17C | D8 | MCIO32C_NVME0_PRSNT_R_N |  | 1
U87 | PT17B/PCLKC0_1 | A8 | SCPLD_SGPIO_CLK |  | 1
U87 | PT17A/PCLKT0_1 | C8 | CPLD2_CLK |  | 1
U87 | PT16D/TMS | B8 | CPLD2_TMS |  | 1
U87 | PT16C/TCK | A7 | CPLD2_TCK |  | 1
U87 | PT16B | E8 | MCIO32C_NVME1_PRSNT_R_N |  | 1
U87 | PT16A | F7 | MCIO01C_NVME0_PRSNT_R_N |  | 1
U87 | PT13B | C7 | MCIO32A_PWR_EN_R |  | 1
U87 | PT13A | B7 | MCIO32A_PE_WAKE_R_N |  | 1
U87 | PT12D/TDI | A6 | CPLD2_TDI |  | 1
U87 | PT12C/TDO | C6 | CPLD2_TDO |  | 1
U87 | PT12B | E7 | NIC8C_CB_ID0_R |  | 1
U87 | PT12A | D6 | MCIO32A_NVME1_PRSNT_R_N |  | 1
U87 | PT11D | B4 | MCIO32C_CB_ID1_R |  | 1
U87 | PT11C | A3 | MCIO32C_CB_ID0_R |  | 1
U87 | PT11B | B6 | CPLD2_HDR_R |  | 1
U87 | PT11A | A5 | PCA_ID2 |  | 1
U87 | PT10B | C5 | MCIO32A_NVME0_PRSNT_R_N |  | 1
U87 | PT10A | A4 | PCA_ID0 |  | 1
U87 | PT9C | B3 | MCIO32A_CB_ID0_R |  | 1
U87 | PT9B | B5 | PCA_ID1 |  | 1
U87 | PT9A | C4 | NIC7A_CB_ID0_R |  | 1