## 版本描述信息
CPLD逻辑转测试说明
基本信息
责任人 | liuxiangwen 51395 | 硬件版本经理 | gubin 00260 | PL | zhuhui 00746
单板名称 | BM-H13DSP | 单板编码 |  | PCB信息 |  | EEPROM
软件载体位号 | U103 | 加载座位号 | J56 | 软件载体 | LCMXO3LF_6900C_5BG400C | 软件描述 | 单板软件-BM-H13DSP-主逻辑控制-CPLD1
转测试版本文件信息
转测试版本 | V001 | 版本说明 | 编译号：
JED文件 |  | 文件大小 |  | MD5校验码 |  |  | 文件用途说明 | 离线烧录文件
BIN文件 |  | 文件大小 |  | MD5校验码 |  |  | 文件用途说明 | HDM在线升级文件
RPM文件 |  | 文件大小 |  | MD5校验码 |  |  | 文件用途说明 | 装备ST测试升级文件
RAR文件 |  | 文件大小 |  | MD5校验码 |  |  | 文件用途说明 | 打包文件，包含上述3个文件
烧录方法 | 1. 逻辑烧写器离线烧录，烧录软件Diamond Programmer，使用未签名的jed文件； 2. BMC在线升级，使用签名的bin文件； 3. 可以使用Beyond Compare对比，签名的bin文件头部比jed文件多一段签名信息
版本文件配套信息
BIOS |  | 归档路径
BMC |  | 归档路径
CPLD |  | 归档路径
CMU_CPLD |  | 归档路径
MB_CPLD_S |  | 归档路径
12LUG5_CPLD |  | 归档路径
8LSG4_CPLD |  | 归档路径
4SSG5_CPLD |  | 归档路径
兼容性说明(描述单板与软件配套关系，或其他注意事项)
注意事项1 | RPM文件必须使用生成工具自动生成的默认名，不能修改成类似RS8SM01004.rpm这样，否则会导致ST测试阶段，REPO升级失败
注意事项2 | RPM文件生成工具有问题，文件生成后要注意手动检查，解压后看版本号和在线升级文件是否存在、文件名是否正确，详见附录信息1
注意事项3 | 本次转测试RPM文件和RAR文件有刷新，主要是RPM文件生成有问题，REPO升级失败
注意事项4
发布信息(CMO专用，请CMO严格校验转测试版本的MD5值是否与实际发布版本一致)
| 版本归属 | 单板名 | 软件类型 | 软件编码 | 加载方式 | 内部版本名称 | 对外版本号
| 版本发布原因 | 首次发布
| 发布原因、用途详细描述 | <描述详细的发布原因，例如解决什么问题，首次发布可以不填写>
| 该版本解决问题数 | <问题单数量，重复问题不算，除首次发布外，后续版本所有修改点必须要有对应的问题单>
| 当前版本所在阶段 | TR4-TR4A
| 版本使用范围 | 国内
| 版本发布范围 | 生产
| 技术支援使用范围 | <此版本是否需要限制局点、限制整机条码范围、限制整机配置、限制版本配套关系等等>
| 生产加工要求 | 正常加工
| 是否需要同步升级装备 | 是
| CMM评审流程 | <版本转测试前，需要CMM评审代码和转测试说明，且评审通过并关闭>
| 交付件路径 | <06服务器归档地址，注意必须和转测试的文件完成一致，不允许重新编译，重新编译必须重新转测试>
| 源代码路径 | <06服务器归档地址，工程打包注意删除不必要的文件>
| 发布材料路径 | <06服务器归档地址，包含版本描述文件和加载说明书(生产使用)、版本说明和版本使用指导(用服使用，注意标准化)>
| 测试报告路径 | <06服务器归档地址，包含转测试说明(硬件开发提供)和版本测试报告(硬件测试提供)>
注：硬件发布的软件版本，发布类型是：单板软件类，版本类型是：正式版本
注：TR4A前的研发内部版本，由版本经理归档并邮件发布给研发各专业使用，不需要走发布流程，可以不填写发布信息表格

## 例行系统测试
例行系统测试说明及测试记录
用例编号 | 功能测试项 | 测试项说明 | 验证方法 | 备注 | 测试记录 | 测试结果 | 责任人 | 日期
1 | 工程打包文件 | 验证源码打包正确性 | 1.使用软件自带的Archive功能打包，不要勾选打包所有文件 2.检查打包后的工程文件压缩包的文件大小，应该小于2MB 3.在一个新文件夹内，直接解压工程文件，双击ldf文件，工程应能正常打开 4.工程打开后的error和warning数目应都为0，并能够正常编译 | 1.请做好版本管理，不建议同一时间打开多个工程，防止混淆工程，进而出错 2.建议定期打包工程并按时间或编译次数命名，例如每天打包一次 |  | 未测试
2 | 逻辑资源使用情况 | 确认资源是否有风险 | 1.直接编译工程，编译时间超过十分钟，建议优化代码 2.编译完成后接选择Reports -> Map，查看资源使用情况，其中SLICE使用率不能超过90% 3.检查Hierachy，确认是否有需要的模块，其资源使用为0 |  |  | 未测试
3 | 在线升级 | 验证bin文件正确性 | 1.HDM在线升级，确认HDM显示升级版本为V003 2.正常升级完成后，进入BMC串口 3.使用命令：cpldtest 0 -dump，dump XREGS寄存器 4.编译时间0xF6-FB应为0x20，0x20，0x09，0x16，0x13，0x29，精确到分钟 5.其中0xFE应为0x00，0xFF因为0x04 6.登录HDM，选择：系统信息->固件信息->主板 7.其中CPLD版本应显示为V004 | 必测 重点验证固件信息和在线升级时显示的版本号 |  | 未测试
4 | RPM包验证 | 验证rpm包正确性 | 1.请按“附录信息”中第一项：手工检查RPM文件的方法检查 2.或者在OS下直接运行RPM包，见步骤3-4 3.使用命令：chmod +x “rpm文件名” 4.使用命令：./“rpm文件名” | 必测 避免装备测试RPM升级不通过，被退回 OS需要支持Yafu命令 |  | 未测试
5 | DC Reboot | 验证电源状态机 | 1.使用UEFI SHELL下DC REBOOT脚本，运行48h 2.期间不能异常停止，且HDM没有任何异常信息 | 如无任何涉及电源的修改，可免测 | 未测试 <此处补充测试LOG> | 未测试
6 | AC Reboot | 验证电源状态机 | 1.使用PDU和AC reboot脚本，运行48h或100次 2.期间不能异常停止，且HDM没有任何异常信息 | 如无任何涉及电源的修改，可缩短时间为12h | 未测试 | 未测试
7 | 漏电测试 | 验证STBY下有无主电开启 | 1.AC上电时，P12V等主电不能有异常波动 2.STBY下稳定后P12V等主电漏电不能超过50mV | 如无任何涉及电源的修改，可免测 | <此处补充测试LOG> | 未测试
注：关键版本与正式版本，在每次提交给测试前，必须要完成测试

## 测试说明及记录
逻辑功能点测试说明及测试记录
功能/修改点 | 功能/修改点说明 | 功能/修改点验证方法 | 备注 | 测试记录 | 自测结果 | 责任人 | 日期
版本号：V001
版本号：V002
版本号：V003
版本号：V004(括号里内容作为模板提醒，正式文档请删除括号及括号里内容；新增版本的测试，请保留之前版本的测试记录，可以将之前分组折叠，并再创建新的分组)
除首次发布外，后续的新增版本，只需要设计验证修改点。请仔细设计修改点的测试用例，并测试，同时记录测试结果，同时Sheet在“版本修订记录”里补充代码对比报告

## 版本修改记录
V001修改记录
一.V001为研发内部版本，基于Ali GENOA_2P主板逻辑011版本开发。
1、2025-02-09 初版释放。
2、2025-02-09 修改PSU的P12V主电不跟随开机打开，在PWRGD_P3V3_STBY拉起后直接开启。
3、2025-02-09 添加SW_4拨码直接开启所有CPU电源用于开机测试。
4、2025-02-09 修改PAL_PVCC_HPMOS_SW_R跟随P12V一起打开。
5、2025-02-10 修改LED显示上电时序用于调试。
6、2025-02-10 修正CPLD的管脚配置。
7、2025-02-20 SPD控制权信号放入0x0090寄存器bit6告知BMC。
8、2025-02-21 CPU0和CPU1的VDD_CORE_SUS_RST接到CPLD的P3V3 BANK，避免电平不一致，设置为OD模式。
9、2025-02-21 将CPU0的串口打印通过主从逻辑透传到串口小板连接器。
10、2025-02-24 因为BIOS与CPLD之间的ESPI暂时没有调通，先使用IIC互传信号。
11、2025-02-26 将MCIO的Cable_ID通过IIC写寄存器传给BIOS用于带宽自适应。
12、2025-02-26 因为CPU的VR电源IIC地址设置与EN时同一PIN，并转串芯片传递的SW_4的初始状态会导致EN提前拉起5ms影响电源芯片配置IIC地址，删除SW_4拨码开启所有CPU电源的功能。
13、2025-03-05 预留0x0013基础去bit7由BMC控制CPU的JTAG通道指向。
14、2025-03-07 合入SW板和ZT板的SGPIO模块获取在位信号传给BMC和BIOS。
15、2025-03-11 修改J184AUX连接器的单线协议，通过单线协议获取风扇背板的Board id用于后续4U和6U机型。
16、2025-03-13 修改日期和版本号用以发布。

## 问题单合入记录 (hidden)
问题单号 | 简述 | 修改记录 | 合入版本 | 备注
201807310372 | 【IT_Rack_V5R3_B01_RS63M2C9S_VER.A_SI测试】BMC端I2C_SDA3网络接收来自U7芯片的I2C读信号，下冲实测为-0.32V，超过BMC推荐下冲值（<-0.3V），但未超过Undershoot值，建议修改 | I2C链路下挂有2个EEPROM和1个CPLD，通过逻辑将I2C_SDA3管脚驱动能力改为4 | V002 | 从逻辑修改
201808110081 | 【IT_Rack_V5R3_B01_RS63M2C9S_VER.A_SI测试】在上电完成后，测试U558的PGD_P1V8_STBY_NIC，P1V_STBY_NIC_PGD信号的波形，测试点位于离终端芯片最近的过孔处，发现其VIH分别为2.82V和2.81V，不符合设计初衷3.3V；在下电之后两者分别存在500mV975mV的弹起，会导致误判，建议修改。 | PGD_P1V8_STBY_NIC，P1V_STBY_NIC_PGD信号高电平偏低，为使用老版本逻辑，使用最新逻辑ok；信号下电弹起为非问题，不影响功能，不修改。 | V001 | 图1
201808150871 | 【IT_Rack_V5R3_B01_RS63M2C9S_VER.A_SI测试】在上电完成后，测试U124的RST_BMC_ESPI_N信号的波形，测试点位于离终端芯片最近的过孔处，发现其上冲为3.7V，下冲为-0.54V，超出SPEC(3.6/-0.3V)，请修改解决。 | 调整CPLD的驱动力，将CPLD的U6 pin(PAL_LPCRST_N)驱动力改小，改为4mA。 | V002 | 图4
201808160788 | 【2014 V5R3B01_RS63M2C9S_VER.A_DC测试】U81(TPS54318_P1V_STBY_NIC)Test#4上下电测试时，输出电压上升不单调且使能上升过慢，不符合规范请修改。 | 1） EN上升缓慢问题 可以通过修改CPLD逻辑管脚配置解决； 2） P1V_STBY_NIC开启时有I350的漏电漏到该net上 改问题可以通过修改I350的上电时序解决，将P1V_STBY_NIC的EN信号提前，用PGD_P3V3_STBY做为EN信号触发信号。经多次系统下AC REBOOT验证，新时序不影响i350的使用。 | V002 | 图2
201808160800 | 【2014 V5R3B01_RS63M2C9S_VER.A_DC测试】U34(TPS7A3701_P1V8_STBY_NIC)Test#4上下电测试时，在拉载0A和0.25A时，输出电压延迟使能时间-6.307ms且使能电压上升过慢，SPEC要求0-20ms,不符合规范请修改。 | 逻辑重新配置该管脚，配置成置1模式。
201808270275 | 【IT_Rack_V5R3_B01_RS63M2C9S_VER.A_SI测试】在上电完成后，测试U283的PAL_EN_PWM_CTRL_VCC信号的波形，测试点位于U283芯片的管脚上，发现其下冲为-0.66V,超出SPEC(-0.3V)。 | 将主CPLD的M14管脚驱动从8降低到4 | V002 | 图4
201809030523 | 【IT_Rack_V5R3_B01_RS63M2C9S_VER.A_SI测试】在上电完成后，测试U558的PAL_PCH_THERMTRIP_N信号，发现其高电平为2.33V，不符合设计（3.3V），测试点在B面过孔处，请修改解决。 | 定义PAL_PCH_THERMTRIP_N为input并使用下 | V002 | 图3
201810160219 | 【IT Rack V5R3 B01 RS63B8SY VRE.A E-FUSE测试】(TPS25942A_SSD_P12V),在接NVME硬盘下电测试过程中，EN信号出现振荡，不能及时下电，建议修改。 | 主板送给背板的BP_PWR_ON输出在逻辑为sas_bp_en和db_pgd_p12v_droop相与（assign PAL_FRONT_BP1_PWR_ON = sas_bp_en[0] && db_pgd_p12v_droop;），而db_pgd_p12v_droop在AC异常下电时存在振荡，引起BP_PWR_ON振荡。而背板上SSD_P12V由BP_PWR_ON控制，也存在振荡 | VA单板U489设计问题 | VB单板正确，不用修改
201810180794 | 【IT Rack V500R003 B01 RS63R8NFHX8 VER.A单板电源监控芯片测试】过流监控芯片INA3221(U1)测试，IN1/IN2通道默认值为7FF8,IN1通道建议修改08寄存器值为2730,IN2建议修改0A寄存器值为1B58。IN1过流时Waring信号给出，但逻辑未对该信号处理，没有起到触发告警掉电保护功能。 | V002逻辑需要合入Riser INA3221过流报警信号至， RISER4/3/2/1_PWR_ALERT_N 信号 经过debounce模块（去抖前默认为高的模块）处理，去抖时间建议2ms。 | V002 | 图5
201810180865 | 【IT Rack V500R003 B01 RS63R3FH4N VER.A单板电源监控芯片测试】过流监控芯片INA3221(U1)测试，IN1读取负载电流值随着拉载的增加误差值增大。IN1通道默认值为7FF8,IN1建议修改08寄存器值为36C8,IN1过流时Waring信号给出，但逻辑未对该信号处理，没有起到触发告警掉电保护功能。IN2通道空载时读取电流值为FFF8，与默认值不符，建议修改。 | V002逻辑需要合入Riser INA3221过流报警信号至， RISER4/3/2/1_PWR_ALERT_N 信号 经过debounce模块（去抖前默认为高的模块）处理，去抖时间建议2ms。 | V002 | 图5
201810190034 | 【IT Rack V500R003 B01 RS63R2FHA VER.A单板电源监控芯片测试】过流监控芯片INA3221(U1)测试，三个通道默认值为7FF8,第一通道建议修改08寄存器值为4A38(19A),第二通道0A寄存器修改为2327(9A),第三通道NC,第一通道设置寄存器过流值后，拉载到过流，Waring信号给出，但逻辑未对该信号处理，没有起到触发告警掉电保护功能。 | V002逻辑需要合入Riser INA3221过流报警信号至， RISER4/3/2/1_PWR_ALERT_N 信号 经过debounce模块（去抖前默认为高的模块）处理，去抖时间建议2ms。 | V002 | 图5
201810190113 | 【IT Rack V500R003 B01 RS63R2GPFH VER.A单板电源监控芯片测试】过流监控芯片INA3221(U1)测试，三个通道默认值为7FF8,第一通道建议修改08寄存器值为1CE7(37A),第二通道0A寄存器修改为32C8(13A),第三通道NC,第一通道设置寄存器过流值后，拉载到过流，Waring信号给出，但逻辑未对该信号处理，没有起到触发告警掉电保护功能。 | V002逻辑需要合入Riser INA3221过流报警信号至， RISER4/3/2/1_PWR_ALERT_N 信号 经过debounce模块（去抖前默认为高的模块）处理，去抖时间建议2ms。 | V002 | 图5
201810260641 | [同步硬件][IT RACK SIT][V5R3B01 SDV][HDM D014]加热CPU至关机，发现处理器传感器仍显示正常，不合理。

## 附录信息
一、手工检查RPM文件的方法
1.使用Notepad++打开工具生成好的RPM文件，删除1-24行脚本内容(红框内)
2.将修改后的RPM文件的扩展名，由rpm修改为tar.gz，再解压，进入解压后的文件夹
3.打开component.ini文件，确认版本号、CPLD名称、机型是否正确，CPLD名称请参考HDM在线升级内选项的名称，例如DBCPLD、PDBSCPLD等
4.确认是否有在线升级文件，且名称是signed.bin，注意这里的在线升级名称必须是signed.bin
5.确认在线升级文件是否正确，可以使用beyondcompare对比，或者直接用signed.bin在HDM在线升级验证
6.由于制作工具的问题，部分CPLD的RPM生成后，第3/4/5步有问题，检查制作工具内resource文件夹下对应CPLD名称的文件夹
7.强制修改component.ini内的版本号信息，替换或添加正确的在线升级文件signed.bin
二、RISER ID等相关信息
三、常用链接

## 模板修订记录
日期 | 版本 | 修改内容 | 修改人
2017-11-10 | V0.5 | 初稿 | 王梦龙
2018-10-27 | V0.8 | 1.模板增加配套版本信息 2.模板完善逻辑自测说明 3.模板增加寄存器手册 | 王梦龙
2018-12-05 | V0.9 | 1.模板增加附录信息 | 王梦龙
2018-12-12 | V1.0 | 1.模板增加版本修改记录 | 王梦龙
2019-05-05 | V2.0 | 1.删除转测试说明页，之前该页包含版本描述和测试说明 2.新增版本描述信息页，增加版本MD5信息记录和CMO发布信息 3.新增测试说明及记录页 4.新增例行基本功能测试页 | 王梦龙
2020-01-04 | V2.1 | 1.“测试说明及记录”页，删除了“涉及模块”这一列，如有需求记录在备注列 2.“测试说明及记录”页，增加了“测试记录”这一列，记录寄存器值等测试数据 3.“测试说明及记录”页，“自测结果”这一列，所有单元格修改为下拉菜单选择 4.“版本描述信息”页，调整了模板格式，更加清晰的提供信息 | 王梦龙