## Sheet1
Item | I/O | Signal | PIN | Group Power | Group Power | External Configuration | Function | Trigger | Internal pull mode | Default Output | OPEN DRAIN
序号 | 信号输入输出属性（input/output/inout） | 信号名称 | 信号管脚号（例：R8） | 信号电平域（3.3V/1.8V） | 对端芯片信号电平 | 外部电路配置的上下拉（PU/PD/NA） | 说明信号的功能 | 说明信号的触发条件 | 信号需要配置内部上下拉状态（PU/NONE/PD） | 信号需要配置的默认输出状态（0/1/NA） | 是否需要开启开漏模式（on/off/NA） | 寄存器 | 其他逻辑条件
//jtag
1 | input | CPLD_JTAG_TMS | D9 | 3.3V | 3.3V | PU | 调试烧录 |  | NONE | NA | NA | NC
2 | input | CPLD_JTAG_TCK | C9 | 3.3V | 3.3V | PD | 调试烧录 |  | NONE | NA | NA | NC
3 | input | CPLD_JTAG_TDI | C7 | 3.3V | 3.3V | PU | 调试烧录 |  | NONE | NA | NA | NC
4 | output | CPLD_JTAG_TDO | E8 | 3.3V | 3.3V | PU | 调试烧录 |  | NONE |  | off | NC
//CLK
5 | input | CPLD_CLK | B10 | 3.3V | 3.3V | NA | 50M时钟输入 |  | NONE | NA | NA
//FAN
6 | output | PAL_FAN1_PWM | H14 | 3.3V | 3.3V | PU | 风扇1 PWM | BMC未活时60%，BMC启动后用寄存器的值 | NONE | 0 | off
7 | output | PAL_FAN2_PWM | D18 | 3.3V | 3.3V | PU | 风扇2 PWM | BMC未活时60%，BMC启动后用寄存器的值 | NONE | 0 | off
8 | output | PAL_FAN3_PWM | B16 | 3.3V | 3.3V | PU | 风扇3 PWM | BMC未活时60%，BMC启动后用寄存器的值 | NONE | 0 | off
9 | output | PAL_FAN4_PWM | N14 | 3.3V | 3.3V | PU | 风扇4 PWM | BMC未活时60%，BMC启动后用寄存器的值 | NONE | 0 | off
10 | output | PAL_FAN5_PWM | F5 | 3.3V | 3.3V | PU | 风扇5 PWM | BMC未活时60%，BMC启动后用寄存器的值 | NONE | 0 | off
11 | output | PAL_FAN6_PWM | D12 | 3.3V | 3.3V | PU | 风扇6 PWM | BMC未活时60%，BMC启动后用寄存器的值 | NONE | 0 | off
12 | output | PAL_FAN7_PWM | A11 | 3.3V | 3.3V | PU | 风扇7 PWM | BMC未活时60%，BMC启动后用寄存器的值 | NONE | 0 | off
13 | output | PAL_FAN8_PWM | D17 | 3.3V | 3.3V | PU | 风扇8 PWM | BMC未活时60%，BMC启动后用寄存器的值 | NONE | 0 | off
14 | output | PAL_FAN9_PWM | G11 | 3.3V | 3.3V | PU | 风扇9 PWM | BMC未活时60%，BMC启动后用寄存器的值 | NONE | 0 | off
15 | output | PAL_FAN10_PWM | T16 | 3.3V | 3.3V | PU | 风扇10 PWM | BMC未活时60%，BMC启动后用寄存器的值 | NONE | 0 | off
16 | output | PAL_FAN11_PWM | A12 | 3.3V | 3.3V | PU | 风扇11 PWM | BMC未活时60%，BMC启动后用寄存器的值 | NONE | 0 | off
17 | output | PAL_FAN12_PWM | L7 | 3.3V | 3.3V | PU | 风扇12 PWM | BMC未活时60%，BMC启动后用寄存器的值 | NONE | 0 | off
18 | output | PAL_FAN13_PWM | G12 | 3.3V | 3.3V | PU | 风扇13 PWM | BMC未活时60%，BMC启动后用寄存器的值 | NONE | 0 | off
19 | output | PAL_FAN14_PWM | E4 | 3.3V | 3.3V | PU | 风扇14 PWM | BMC未活时60%，BMC启动后用寄存器的值 | NONE | 0 | off
20 | output | PAL_FAN15_PWM | T12 | 3.3V | 3.3V | PU | 风扇15 PWM | BMC未活时60%，BMC启动后用寄存器的值 | NONE | 0 | off
21 | input | PAL_FAN1_TACH1 | D10 | 3.3V | 3.3V | PU | 风扇1 转子1 转速 | 接收后写进寄存器 | NONE | NA | NA
22 | input | PAL_FAN1_TACH2 | K14 | 3.3V | 3.3V | PU | 风扇1 转子2 转速 | 接收后写进寄存器 | NONE | NA | NA
23 | input | PAL_FAN2_TACH1 | H7 | 3.3V | 3.3V | PU | 风扇2 转子1 转速 | 接收后写进寄存器 | NONE | NA | NA
24 | input | PAL_FAN2_TACH2 | D8 | 3.3V | 3.3V | PU | 风扇2 转子2 转速 | 接收后写进寄存器 | NONE | NA | NA
25 | input | PAL_FAN3_TACH1 | C14 | 3.3V | 3.3V | PU | 风扇3 转子1 转速 | 接收后写进寄存器 | NONE | NA | NA
26 | input | PAL_FAN3_TACH2 | B14 | 3.3V | 3.3V | PU | 风扇3 转子2 转速 | 接收后写进寄存器 | NONE | NA | NA
27 | input | PAL_FAN4_TACH1 | F9 | 3.3V | 3.3V | PU | 风扇4 转子1 转速 | 接收后写进寄存器 | NONE | NA | NA
28 | input | PAL_FAN4_TACH2 | C8 | 3.3V | 3.3V | PU | 风扇4 转子2 转速 | 接收后写进寄存器 | NONE | NA | NA
29 | input | PAL_FAN5_TACH1 | H3 | 3.3V | 3.3V | PU | 风扇5 转子1 转速 | 接收后写进寄存器 | NONE | NA | NA
30 | input | PAL_FAN5_TACH2 | G4 | 3.3V | 3.3V | PU | 风扇5 转子2 转速 | 接收后写进寄存器 | NONE | NA | NA
31 | input | PAL_FAN6_TACH1 | G15 | 3.3V | 3.3V | PU | 风扇6 转子1 转速 | 接收后写进寄存器 | NONE | NA | NA
32 | input | PAL_FAN6_TACH2 | D14 | 3.3V | 3.3V | PU | 风扇6 转子2 转速 | 接收后写进寄存器 | NONE | NA | NA
33 | input | PAL_FAN7_TACH1 | J6 | 3.3V | 3.3V | PU | 风扇7 转子1 转速 | 接收后写进寄存器 | NONE | NA | NA
34 | input | PAL_FAN7_TACH2 | D16 | 3.3V | 3.3V | PU | 风扇7 转子2 转速 | 接收后写进寄存器 | NONE | NA | NA
35 | input | PAL_FAN8_TACH1 | B15 | 3.3V | 3.3V | PU | 风扇8 转子1 转速 | 接收后写进寄存器 | NONE | NA | NA
36 | input | PAL_FAN8_TACH2 | C15 | 3.3V | 3.3V | PU | 风扇8 转子2 转速 | 接收后写进寄存器 | NONE | NA | NA
37 | input | PAL_FAN9_TACH1 | F11 | 3.3V | 3.3V | PU | 风扇9 转子1 转速 | 接收后写进寄存器 | NONE | NA | NA
38 | input | PAL_FAN9_TACH2 | A10 | 3.3V | 3.3V | PU | 风扇9 转子2 转速 | 接收后写进寄存器 | NONE | NA | NA
39 | input | PAL_FAN10_TACH1 | T11 | 3.3V | 3.3V | PU | 风扇10 转子1 转速 | 接收后写进寄存器 | NONE | NA | NA
40 | input | PAL_FAN10_TACH2 | T8 | 3.3V | 3.3V | PU | 风扇10 转子2 转速 | 接收后写进寄存器 | NONE | NA | NA
41 | input | PAL_FAN11_TACH1 | E14 | 3.3V | 3.3V | PU | 风扇11 转子1 转速 | 接收后写进寄存器 | NONE | NA | NA
42 | input | PAL_FAN11_TACH2 | D7 | 3.3V | 3.3V | PU | 风扇11 转子2 转速 | 接收后写进寄存器 | NONE | NA | NA
43 | input | PAL_FAN12_TACH1 | G5 | 3.3V | 3.3V | PU | 风扇12 转子1 转速 | 接收后写进寄存器 | NONE | NA | NA
44 | input | PAL_FAN12_TACH2 | D6 | 3.3V | 3.3V | PU | 风扇12 转子2 转速 | 接收后写进寄存器 | NONE | NA | NA
45 | input | PAL_FAN13_TACH1 | K20 | 3.3V | 3.3V | PU | 风扇13 转子1 转速 | 接收后写进寄存器 | NONE | NA | NA
46 | input | PAL_FAN13_TACH2 | C16 | 3.3V | 3.3V | PU | 风扇13 转子2 转速 | 接收后写进寄存器 | NONE | NA | NA
47 | input | PAL_FAN14_TACH1 | L17 | 3.3V | 3.3V | PU | 风扇14 转子1 转速 | 接收后写进寄存器 | NONE | NA | NA
48 | input | PAL_FAN14_TACH2 | L3 | 3.3V | 3.3V | PU | 风扇14 转子2 转速 | 接收后写进寄存器 | NONE | NA | NA
49 | input | PAL_FAN15_TACH1 | U18 | 3.3V | 3.3V | PU | 风扇15 转子1 转速 | 接收后写进寄存器 | NONE | NA | NA
50 | input | PAL_FAN15_TACH2 | V17 | 3.3V | 3.3V | PU | 风扇15 转子2 转速 | 接收后写进寄存器 | NONE | NA | NA
51 | output | PAL_FAN1_LED_G | R8 | 3.3V | 3.3V | PD | 风扇1 绿灯 | 根据寄存器点灯 | NONE | 0 | off
52 | output | PAL_FAN1_LED_R | H4 | 3.3V | 3.3V | PD | 风扇1 橙灯 | 根据寄存器点灯 | NONE | 1 | off
53 | output | PAL_FAN2_LED_G | T9 | 3.3V | 3.3V | PD | 风扇2 绿灯 | 根据寄存器点灯 | NONE | 0 | off
54 | output | PAL_FAN2_LED_R | G7 | 3.3V | 3.3V | PD | 风扇2 橙灯 | 根据寄存器点灯 | NONE | 1 | off
55 | output | PAL_FAN3_LED_G | B11 | 3.3V | 3.3V | PD | 风扇3 绿灯 | 根据寄存器点灯 | NONE | 0 | off
56 | output | PAL_FAN3_LED_R | C12 | 3.3V | 3.3V | PD | 风扇3 橙灯 | 根据寄存器点灯 | NONE | 1 | off
57 | output | PAL_FAN4_LED_G | B6 | 3.3V | 3.3V | PD | 风扇4 绿灯 | 根据寄存器点灯 | NONE | 0 | off
58 | output | PAL_FAN4_LED_R | C3 | 3.3V | 3.3V | PD | 风扇4 橙灯 | 根据寄存器点灯 | NONE | 1 | off
59 | output | PAL_FAN5_LED_G | E2 | 3.3V | 3.3V | PD | 风扇5 绿灯 | 根据寄存器点灯 | NONE | 0 | off
60 | output | PAL_FAN5_LED_R | G3 | 3.3V | 3.3V | PD | 风扇5 橙灯 | 根据寄存器点灯 | NONE | 1 | off
61 | output | PAL_FAN6_LED_G | F8 | 3.3V | 3.3V | PD | 风扇6 绿灯 | 根据寄存器点灯 | NONE | 0 | off
62 | output | PAL_FAN6_LED_R | R9 | 3.3V | 3.3V | PD | 风扇6 橙灯 | 根据寄存器点灯 | NONE | 1 | off
63 | output | PAL_FAN7_LED_G | W20 | 3.3V | 3.3V | PD | 风扇7 绿灯 | 根据寄存器点灯 | NONE | 0 | off
64 | output | PAL_FAN7_LED_R | G8 | 3.3V | 3.3V | PD | 风扇7 橙灯 | 根据寄存器点灯 | NONE | 1 | off
65 | output | PAL_FAN8_LED_G | B9 | 3.3V | 3.3V | PD | 风扇8 绿灯 | 根据寄存器点灯 | NONE | 0 | off
66 | output | PAL_FAN8_LED_R | E1 | 3.3V | 3.3V | PD | 风扇8 橙灯 | 根据寄存器点灯 | NONE | 1 | off
67 | output | PAL_FAN9_LED_G | E7 | 3.3V | 3.3V | PD | 风扇9 绿灯 | 根据寄存器点灯 | NONE | 0 | off
68 | output | PAL_FAN9_LED_R | B8 | 3.3V | 3.3V | PD | 风扇9 橙灯 | 根据寄存器点灯 | NONE | 1 | off
69 | output | PAL_FAN10_LED_G | P7 | 3.3V | 3.3V | PD | 风扇10 绿灯 | 根据寄存器点灯 | NONE | 0 | off
70 | output | PAL_FAN10_LED_R | P8 | 3.3V | 3.3V | PD | 风扇10 橙灯 | 根据寄存器点灯 | NONE | 1 | off
71 | output | PAL_FAN11_LED_G | C10 | 3.3V | 3.3V | PD | 风扇11 绿灯 | 根据寄存器点灯 | NONE | 0 | off
72 | output | PAL_FAN11_LED_R | F10 | 3.3V | 3.3V | PD | 风扇11 橙灯 | 根据寄存器点灯 | NONE | 1 | off
73 | output | PAL_FAN12_LED_G | J16 | 3.3V | 3.3V | PD | 风扇12 绿灯 | 根据寄存器点灯 | NONE | 0 | off
74 | output | PAL_FAN12_LED_R | B17 | 3.3V | 3.3V | PD | 风扇12 橙灯 | 根据寄存器点灯 | NONE | 1 | off
75 | output | PAL_FAN13_LED_G | K16 | 3.3V | 3.3V | PD | 风扇13 绿灯 | 根据寄存器点灯 | NONE | 0 | off
76 | output | PAL_FAN13_LED_R | K17 | 3.3V | 3.3V | PD | 风扇13 橙灯 | 根据寄存器点灯 | NONE | 1 | off
77 | output | PAL_FAN14_LED_G | K5 | 3.3V | 3.3V | PD | 风扇14 绿灯 | 根据寄存器点灯 | NONE | 0 | off
78 | output | PAL_FAN14_LED_R | K6 | 3.3V | 3.3V | PD | 风扇14 橙灯 | 根据寄存器点灯 | NONE | 1 | off
79 | output | PAL_FAN15_LED_G | R10 | 3.3V | 3.3V | PD | 风扇15 绿灯 | 根据寄存器点灯 | NONE | 0 | off
80 | output | PAL_FAN15_LED_R | L6 | 3.3V | 3.3V | PD | 风扇15 橙灯 | 根据寄存器点灯 | NONE | 1 | off
//I2C
81 | input | I2C_CPLD_SCL | K19 | 3.3V | 3.3V | PU | CPLD REG I2C SCL | 通信 | NONE | NA | on
82 | inout | I2C_CPLD_SDA | E20 | 3.3V | 3.3V | PU | CPLD REG I2C SDA | 通信 | NONE | 1 | on
83 | input | I2C9_CPLD_UPDATE_SCL | C11 | 3.3V | 3.3V | PU | CPLD 升级 I2C SCL | 升级I2C | NONE | NA | on
84 | inout | I2C9_CPLD_UPDATE_SDA | D11 | 3.3V | 3.3V | PU | CPLD 升级 I2C SDA | 升级I2C | NONE | 1 | on
85 | output | SMB_NIC_RST_N_R | W17 | 3.3V | 3.3V | PU | 复位网卡转接板的9548 | 不处理 | NONE | 1 | off | NC
86 | input | I2C1_ALERT_N_R | P2 | 3.3V | 3.3V | PU | UBB I2C1的中断 | 接收后写进寄存器 | NONE | NA | NA
87 | input | I2C2_ALERT_N_R | W3 | 3.3V | 3.3V | PU | UBB I2C2的中断 | 接收后写进寄存器 | NONE | NA | NA
88 | input | I2C9_9548_CH4_ALERT | H6 | 3.3V | 3.3V | PU | 54V转12V的I2C中断 | 接收后写进寄存器 | NONE | NA | NA
//pol
89 | output | PAL_HSC0_EN_R | G16 | 3.3V | 3.3V | PD | 54V缓启的EN | PSOK_N为0后输出1 | NONE | 0 | off
90 | output | PAL_HSC0_RESTART_R | C18 | 3.3V | 3.3V | PD | 54V缓启的RESTART | 不处理 | NONE | 0 | off | NC
91 | output | PAL_RAA_EN_N | G9 | 3.3V | 3.3V | PU | 54V转12V电源的EN | 根据主板SLP_S5 | NONE | 0 | off
92 | input | P3V3_STBY_PG | A18 | 3.3V | 3.3V | PU | P3V3_STBY的PG | 输入 | NONE | NA | NA
93 | output | P5V0_EN | G19 | 3.3V | 3.3V |  | P5V0的EN | 跟随P3V3_STBY的PG | NONE | 0 | off
94 | output | P1V8_EN | F13 | 3.3V | 3.3V |  | P1V8的EN | 跟随12V的PG | NONE | 0 | off
95 | output | P1V8_PLL_EN | F18 | 3.3V | 3.3V |  | P1V8_PLL的EN | 跟随P1V8的PG | NONE | 0 | off
96 | output | P0V8_SW_EN | P10 | 3.3V | 3.3V |  | P0V8_SW的EN | 跟随P1V25的PG，4个PG都要拉高才输出高 | NONE | 0 | off
97 | output | CT_P1V25_SW_EN | B4 | 3.3V | 3.3V |  | P1V25的EN | 跟随P1V8_PLL的PG | NONE | 0 | off
98 | input | PAL_RAA_CFP_R | P11 | 3.3V | 3.3V | NA | 12V电源输出的事件警报 | 输入 | NONE | NA | NA
99 | input | P12V_PG | G10 | 3.3V | 3.3V | PU | 12V的PG | 输入 | NONE | NA | NA
100 | output | PAL_DB2000_PWRGD | Y4 | 3.3V | 3.3V | PD | 时钟扩展1的使能 | 启动后输出0 | NONE | 0 | off
101 | output | PAL_DB2000_1_PWRGD | P20 | 3.3V | 3.3V | PD | 时钟扩展2的使能 | 启动后输出0 | NONE | 0 | off
102 | input | P0V8_SW0_PWRGD | W10 | 3.3V | 3.3V | PU | P0V8_SW0的PG | 输入 | NONE | NA | NA
103 | input | P0V8_SW1_PWRGD | C6 | 3.3V | 3.3V | PU | P0V8_SW1的PG | 输入 | NONE | NA | NA
104 | input | P0V8_SW2_PWRGD | G6 | 3.3V | 3.3V | PU | P0V8_SW2的PG | 输入 | NONE | NA | NA
105 | input | P0V8_SW3_PWRGD | F4 | 3.3V | 3.3V | PU | P0V8_SW3的PG | 输入 | NONE | NA | NA
106 | input | CT_P1V25_SW0_PG | U12 | 3.3V | 3.3V | PU | P1V25_SW0的PG | 输入 | NONE | NA | NA
107 | input | CT_P1V25_SW1_PG | D5 | 3.3V | 3.3V | PU | P1V25_SW1的PG | 输入 | NONE | NA | NA
108 | input | CT_P1V25_SW2_PG | B18 | 3.3V | 3.3V | PU | P1V25_SW2的PG | 输入 | NONE | NA | NA
109 | input | CT_P1V25_SW3_PG | F7 | 3.3V | 3.3V | PU | P1V25_SW3的PG | 输入 | NONE | NA | NA
110 | input | PG_P5V0_R | J18 | 3.3V | 3.3V | PU | P5V0的PG | 输入 | NONE | NA | NA
111 | input | PG_P1V8_R | B12 | 3.3V | 3.3V | PU | P1V8的PG | 输入 | NONE | NA | NA
112 | input | PG_P1V8_PLL_R | F19 | 3.3V | 3.3V | PU | P1V8_PLL的PG | 输入 | NONE | NA | NA
113 | output | P5V_VGA_EN | D2 | 3.3V | 3.3V | PU | P5V_VGA的使能 | 不处理，默认输出高 | NONE | 1 | off
114 | input | P5V_VGA_OC | D1 | 3.3V | 3.3V | PU | P5V_VGA的告警 | 存到寄存器 | NONE | NA | NA
115 | output | P5V_RIGHTEAR_USB_EN | U14 | 3.3V | 3.3V | PU | P5V_RIGHTEAR_USB的使能 | 不处理，默认输出高 | NONE | 1 | off
116 | input | P5V_RIGHTEAR_USB_OC | T13 | 3.3V | 3.3V | PU | P5V_RIGHTEAR_USB的告警 | 存到寄存器 | NONE | NA | NA
117 | output | P5V_STBY_USB_EN | G13 | 3.3V | 3.3V | PU | P5V_STBY_USB的使能 | 不处理，默认输出高 | NONE | 1 | off
118 | input | P5V_STBY_USB_OC | H19 | 3.3V | 3.3V | PU | P5V_STBY_USB的告警 | 存到寄存器 | NONE | NA | NA
119 | input | PSU0_PWROK_N | J15 | 3.3V | 3.3V | PU | PSU0的PWROK | 输入 | NONE | NA | NA
120 | input | PSU1_PWROK_N | L1 | 3.3V | 3.3V | PU | PSU1的PWROK | 输入 | NONE | NA | NA
121 | input | PSU2_PWROK_N | L2 | 3.3V | 3.3V | PU | PSU2的PWROK | 输入 | NONE | NA | NA
122 | input | PSU3_PWROK_N | M14 | 3.3V | 3.3V | PU | PSU3的PWROK | 输入 | NONE | NA | NA
123 | input | PSU4_PWROK_N | D15 | 3.3V | 3.3V | PU | PSU4的PWROK | 输入 | NONE | NA | NA
124 | input | PSU5_PWROK_N | F14 | 3.3V | 3.3V | PU | PSU5的PWROK | 输入 | NONE | NA | NA
125 | output | PSU0_PSON_R | K15 | 3.3V | 3.3V | PD | PSU0的PSON | 初始化完成后输出高，与上PSU在位信号。 | NONE | 0 | off
126 | output | PSU1_PSON_R | L15 | 3.3V | 3.3V | PD | PSU1的PSON | 初始化完成后输出高，与上PSU在位信号。 | NONE | 0 | off
127 | output | PSU2_PSON_R | L16 | 3.3V | 3.3V | PD | PSU2的PSON | 初始化完成后输出高，与上PSU在位信号。 | NONE | 0 | off
128 | output | PSU3_PSON_R | P12 | 3.3V | 3.3V | PD | PSU3的PSON | 初始化完成后输出高，与上PSU在位信号。 | NONE | 0 | off
129 | output | PSU4_PSON_R | F12 | 3.3V | 3.3V | PD | PSU4的PSON | 初始化完成后输出高，与上PSU在位信号。 | NONE | 0 | off
130 | output | PSU5_PSON_R | P9 | 3.3V | 3.3V | PD | PSU5的PSON | 初始化完成后输出高，与上PSU在位信号。 | NONE | 0 | off
131 | input | SMB_PSU0_ALERT_R | M16 | 3.3V | 3.3V | PU | PSU0的ALERT | 输入 | NONE | NA | NA
132 | input | SMB_PSU1_ALERT_R | N17 | 3.3V | 3.3V | PU | PSU1的ALERT | 输入 | NONE | NA | NA
133 | input | SMB_PSU2_ALERT_R | N18 | 3.3V | 3.3V | PU | PSU2的ALERT | 输入 | NONE | NA | NA
134 | input | SMB_PSU3_ALERT_R | G14 | 3.3V | 3.3V | PU | PSU3的ALERT | 输入 | NONE | NA | NA
135 | input | SMB_PSU4_ALERT_R | F15 | 3.3V | 3.3V | PU | PSU4的ALERT | 输入 | NONE | NA | NA
136 | input | SMB_PSU5_ALERT_R | E15 | 3.3V | 3.3V | PU | PSU5的ALERT | 输入 | NONE | NA | NA
//NIC
137 | output | PAL_RETIMER1_0P9_EN_R | U19 | 3.3V | 3.3V | PD | RETIMER1的P0V9使能 | RETIMER1_1P8_PG延5ms，在74LV165 | NONE | 0 | off
138 | output | PAL_RETIMER2_0P9_EN_R | T17 | 3.3V | 3.3V | PD | RETIMER2的P0V9使能 | RETIMER2_1P8_PG延5ms | NONE | 0 | off
139 | output | PAL_RETIMER3_0P9_EN_R | T20 | 3.3V | 3.3V | PD | RETIMER3的P0V9使能 | RETIMER1_1P8_PG延5ms | NONE | 0 | off
140 | output | PAL_RETIMER4_0P9_EN_R | R19 | 3.3V | 3.3V | PD | RETIMER4的P0V9使能 | RETIMER2_1P8_PG延5ms | NONE | 0 | off
141 | output | PAL_RETIMER5_0P9_EN_R | V20 | 3.3V | 3.3V | PD | RETIMER5的P0V9使能 | RETIMER1_1P8_PG延5ms | NONE | 0 | off
142 | output | PAL_RETIMER6_0P9_EN_R | W15 | 3.3V | 3.3V | PD | RETIMER6的P0V9使能 | RETIMER2_1P8_PG延5ms | NONE | 0 | off
143 | output | PAL_RETIMER7_0P9_EN_R | V14 | 3.3V | 3.3V | PD | RETIMER7的P0V9使能 | RETIMER1_1P8_PG延5ms | NONE | 0 | off
144 | output | PAL_RETIMER8_0P9_EN_R | W14 | 3.3V | 3.3V | PD | RETIMER8的P0V9使能 | RETIMER2_1P8_PG延5ms | NONE | 0 | off
145 | output | NICSLOT_3P3V_EN_R | W18 | 3.3V | 3.3V | PD | 网卡板3.3V使能 | RETIMER1_0P9_PG，与上对应的SLOT的在位信号，每组之间是或关系，只要有一组OK则拉高网卡板3.3V使能 | NONE | 0 | off
146 | output | RETIMER_1P8V_EN_R | W19 | 3.3V | 3.3V | PD | 网卡板1.8V使能 | 根据主板SLP_S5 | NONE | 0 | off
147 | input | NIC_3P3V_A_PG_R | U15 | 3.3V | 3.3V | PU | 网卡板3.3V_A的PG | 输入 | NONE | NA | NA
148 | input | NIC_3P3V_B_PG_R | V16 | 3.3V | 3.3V | PU | 网卡板3.3V_B的PG | 输入 | NONE | NA | NA
149 | input | RETIMER1_INT_N_R | V2 | 1.8V | 1.8V | PU | RETIMER1的中断 | 接收后写进寄存器 | NONE | NA | NA
150 | input | RETIMER2_INT_N_R | R1 | 1.8V | 1.8V | PU | RETIMER2的中断 | 接收后写进寄存器 | NONE | NA | NA
151 | input | RETIMER3_INT_N_R | N3 | 1.8V | 1.8V | PU | RETIMER3的中断 | 接收后写进寄存器 | NONE | NA | NA
152 | input | RETIMER4_INT_N_R | T3 | 1.8V | 1.8V | PU | RETIMER4的中断 | 接收后写进寄存器 | NONE | NA | NA
153 | input | RETIMER5_INT_N_R | U4 | 1.8V | 1.8V | PU | RETIMER5的中断 | 接收后写进寄存器 | NONE | NA | NA
154 | input | RETIMER6_INT_N_R | T1 | 1.8V | 1.8V | PU | RETIMER6的中断 | 接收后写进寄存器 | NONE | NA | NA
155 | input | RETIMER7_INT_N_R | R3 | 1.8V | 1.8V | PU | RETIMER7的中断 | 接收后写进寄存器 | NONE | NA | NA
156 | input | RETIMER8_INT_N_R | V4 | 1.8V | 1.8V | PU | RETIMER8的中断 | 接收后写进寄存器 | NONE | NA | NA
157 | output | RETIMER1_RESET_N_R | M7 | 1.8V | 1.8V | PU | RETIMER1的复位 | 不处理 | NONE | 1 | on | NC
158 | output | RETIMER2_RESET_N_R | N6 | 1.8V | 1.8V | PU | RETIMER2的复位 | 不处理 | NONE | 1 | on | NC
159 | output | RETIMER3_RESET_N_R | T2 | 1.8V | 1.8V | PU | RETIMER3的复位 | 不处理 | NONE | 1 | on | NC
160 | output | RETIMER4_RESET_N_R | V1 | 1.8V | 1.8V | PU | RETIMER4的复位 | 不处理 | NONE | 1 | on | NC
161 | output | RETIMER5_RESET_N_R | R5 | 1.8V | 1.8V | PU | RETIMER5的复位 | 不处理 | NONE | 1 | on | NC
162 | output | RETIMER6_RESET_N_R | P5 | 1.8V | 1.8V | PU | RETIMER6的复位 | 不处理 | NONE | 1 | on | NC
163 | output | RETIMER7_RESET_N_R | R2 | 1.8V | 1.8V | PU | RETIMER7的复位 | 不处理 | NONE | 1 | on | NC
164 | output | RETIMER8_RESET_N_R | N4 | 1.8V | 1.8V | PU | RETIMER8的复位 | 不处理 | NONE | 1 | on | NC
165 | output | SLOT1_THORTTLE_R | F20 | 3.3V | 3.3V | PD | SLOT1的降频 | 根据寄存器输出 | NONE | 0 | off
166 | output | SLOT2_THORTTLE_R | V19 | 3.3V | 3.3V | PD | SLOT2的降频 | 根据寄存器输出 | NONE | 0 | off
167 | output | SLOT3_THORTTLN_R | U20 | 3.3V | 3.3V | PD | SLOT3的降频 | 根据寄存器输出 | NONE | 0 | off
168 | output | SLOT4_THORTTLE_R | T19 | 3.3V | 3.3V | PD | SLOT4的降频 | 根据寄存器输出 | NONE | 0 | off
169 | output | SLOT5_THORTTLE_R | K18 | 3.3V | 3.3V | PD | SLOT5的降频 | 根据寄存器输出 | NONE | 0 | off
170 | output | SLOT6_THORTTLE_R | N20 | 3.3V | 3.3V | PD | SLOT6的降频 | 根据寄存器输出 | NONE | 0 | off
171 | output | SLOT7_THORTTLE_R | M20 | 3.3V | 3.3V | PD | SLOT7的降频 | 根据寄存器输出 | NONE | 0 | off
172 | output | SLOT8_THORTTLE_R | H20 | 3.3V | 3.3V | PD | SLOT8的降频 | 根据寄存器输出 | NONE | 0 | off
//BP
173 | output | BP1_PWR_EN_R | Y14 | 3.3V | 3.3V | PD | BP1的PWR_EN信号 | 根据主板SLP_S5 | NONE | 0 | off
174 | input | BP1_PRSNT_N_R | Y16 | 3.3V | 3.3V | PU | BP1的在位信号 | 输入 | NONE | NA | NA
175 | input | BP1_PWR_PG_R | Y7 | 3.3V | 3.3V | PU | BP1的PG信号 | 输入 | NONE | NA | NA
176 | input | BP2_PWR_PG_R | N2 | 3.3V | 3.3V | PU | BP2的PG信号 | 输入 | NONE | NA | NA
177 | output | BP2_PWR_EN_R | Y3 | 3.3V | 3.3V | PD | BP2的PWR_EN信号 | 根据主板SLP_S5 | NONE | 0 | off
178 | input | BP2_PRSNT_N_R | Y6 | 3.3V | 3.3V | PU | BP2的在位信号 | 输入 | NONE | NA | NA
179 | output | BP_9548_RST_N_R | C20 | 3.3V | 3.3V | PU | 背板转接板9548复位 | 不处理 | NONE | 1 | off | NC
180 | output | BPTB_EEP_WP_R | A5 | 3.3V | 3.3V | PD | 背板转接板FRU的写保护 | 根据寄存器输出 | NONE | 0 | off
181 | input | BPTB_RE_DONE_R | Y5 | 3.3V | 3.3V | PU | 背板转接板redriver加载完成时变低 | 输入 | NONE | NA | NA
182 | output | BP_EEPROM_WP_R | Y8 | 3.3V | 3.3V | NA | 中置背板FRU的写保护 | 根据寄存器输出 | NONE | 0 | NA
//UBB
183 | input | GPU_BASE_FPGA_READY_R | V6 | 3.3V | 3.3V | PD | UBB的FPGA就绪 | 输入 | NONE | NA | NA
184 | output | GPU_BASE_POWER_EN_R | K1 | 3.3V | 3.3V | PD | UBB电源EN | GPU_BASE_FPGA_READY_R输入1后此信号输出1，需AND其他逻辑 | NONE | 0 | off
185 | input | GPU_BASE_PWR_GD_R | Y9 | 3.3V | 3.3V | PD | UBB电源PG | 输入 | NONE | NA | NA
186 | input | THERM_OVERT_N_R | W6 | 3.3V | 3.3V | PU | UBB过温信号 | 输入 | NONE | NA | NA
187 | output | UBB_PEX_STRAP0_R | Y18 | 3.3V | 3.3V | NA | 配置UBB时钟复位模式 | 不处理 | NONE | 1 | on | NC
188 | output | UBB_PEX_STRAP1_R | Y13 | 3.3V | 3.3V | NA | 配置UBB时钟复位模式 | 不处理 | NONE | 1 | on | NC
189 | output | UBB_FPGA_PEX_RST_N_R | Y11 | 3.3V | 3.3V | PD | 专用复位 | 默认输出1 | NONE | 1 | off
190 | output | PWR_BRAKE_N_R | W8 | 3.3V | 3.3V | PU | UBB降频 | 根据寄存器输出 | NONE | 1 | off
191 | input | FPGA_EROT_FATALERR_N_R | M2 | 3.3V | 3.3V | PU | TBD | 输入 | NONE | NA | NA
192 | output | FPGA_EROT_RECOV_N_R | W5 | 3.3V | 3.3V | PU | TBD | 不处理 | NONE | 1 | off | NC
193 | output | FPGA_EROT_RST_N_R | Y1 | 3.3V | 3.3V | PU | TBD | 不处理 | NONE | 1 | off | NC
194 | input | FPGA_OVERT_N_R | B7 | 3.3V | 3.3V | PU | FPGA过温信号 | 输入 | NONE | NA | NA
195 | output | FPGA_BOOT_EN_R | W2 | 3.3V | 3.3V | NA | FPGA BOOT | 不处理 | NONE | 1 | on | NC
196 | output | HGX_DETECT_N_R | Y2 | 3.3V | 3.3V | PD | 检测Delta-Next系统 | 不处理 | NONE | 0 | off | NC
197 | output | NVLINK_REFCLK_SELECT_R | B20 | 3.3V | 3.3V | PU | NVLINK时钟选择 | 不处理 | NONE | 1 | on | NC
198 | output | WP_HW_CTRL_N | A17 | 3.3V | 3.3V | PU | UBB板EEPROM写保护 | 根据寄存器输出 | NONE | 1 | on
199 | input | GPU_BASE_HMC_READY_R | W4 | 3.3V | 3.3V | PD | HMC ready | 输入 | NONE | NA | NA
200 | output | GPU_BASE_STBY_EN_R | R6 | 3.3V | 3.3V | PU | 辅电使能 | 默认输出高 | NONE | 1 | on
201 | input | BASE_PRSNT_N_R | F17 | 3.3V | 3.3V | PU | UBB在位 | 输入 | NONE | NA | NA
202 | input | HMC_PRSNT_N_R | T6 | 3.3V | 3.3V | PU | HMC在位 | 输入 | NONE | NA | NA
203 | input | RSVD_PARTNER0_R | U6 | 3.3V | 3.3V | NA | 预留 | 不处理 | NONE | NA | NA | NC
204 | input | RSVD_PARTNER1_R | M1 | 3.3V | 3.3V | NA | 预留 | 不处理 | NONE | NA | NA | NC
205 | input | RSVD_PARTNER2_R | P1 | 3.3V | 3.3V | NA | 预留 | 不处理 | NONE | NA | NA | NC
206 | input | RSVD_PARTNER3_R | M3 | 3.3V | 3.3V | NA | 预留 | 不处理 | NONE | NA | NA | NC
207 | input | 3V3IO_RSVD0_FFU_R | W1 | 3.3V | 3.3V | NA | 预留 | 不处理 | NONE | NA | NA | NC
208 | input | 3V3IO_RSVD1_FFU_R | N1 | 3.3V | 3.3V | NA | 预留 | 不处理 | NONE | NA | NA | NC
209 | input | 3V3IO_RSVD2_FFU_R | K4 | 3.3V | 3.3V | NA | 预留 | 不处理 | NONE | NA | NA | NC
210 | input | 3V3IO_RSVD3_FFU_R | H2 | 3.3V | 3.3V | NA | 预留 | 不处理 | NONE | NA | NA | NC
211 | input | 3V3IO_RSVD4_FFU_R | J3 | 3.3V | 3.3V | NA | 预留 | 不处理 | NONE | NA | NA | NC
212 | input | 3V3IO_RSVD5_FFU_R | F1 | 3.3V | 3.3V | NA | 预留 | 不处理 | NONE | NA | NA | NC
213 | input | 3V3IO_RSVD1_R | A7 | 3.3V | 3.3V | NA | 预留 | 不处理 | NONE | NA | NA | NC
214 | input | 3V3IO_RSVD3_R | F16 | 3.3V | 3.3V | NA | 预留 | 不处理 | NONE | NA | NA | NC
215 | input | 3V3IO_RSVD4_R | A20 | 3.3V | 3.3V | NA | 预留 | 不处理 | NONE | NA | NA | NC
216 | input | BB_RSVD_1_R | A16 | 3.3V | 3.3V | NA | 预留 | 不处理 | NONE | NA | NA | NC
//SGPIO
217 | input | MB_SGPIO_CLK | J1 | 3.3V | 3.3V | PU | 与主板CPLD通信SGPIO CLK | 与主板进行SGPIO通信 | NONE | NA | NA
218 | input | MB_SGPIO_LD | G1 | 3.3V | 3.3V | PU | 与主板CPLD通信SGPIO LD | 与主板进行SGPIO通信 | NONE | NA | NA
219 | output | MB_SGPIO_DATA_IN | H1 | 3.3V | 3.3V | PU | 与主板CPLD通信SGPIO DATA IN(主板in) | 与主板进行SGPIO通信 | NONE | NA | NA
220 | input | MB_SGPIO_DATA_OUT | B2 | 3.3V | 3.3V | PU | 与主板CPLD通信SGPIO DATA OUT（主板out） | 与主板进行SGPIO通信 | NONE | NA | NA
221 | output | 74LV165_CLK_R | L20 | 3.3V | 3.3V | NA | 74LV165 CLK | switch板的SGPIO | NONE | NA | NA
222 | output | 74LV165_LD_R | G20 | 3.3V | 3.3V | NA | 74LV165 LD | switch板的SGPIO | NONE | NA | NA
223 | input | 74LV165_DATA_IN_R | B19 | 3.3V | 3.3V | NA | 74LV165 DATA IN | switch板的SGPIO | NONE | NA | NA
224 | output | 74LV165_1_CLK_R | A1 | 3.3V | 3.3V | NA | 74LV165_1 CLK | switch板的SGPIO_1 | NONE | NA | NA
225 | output | 74LV165_1_LD_R | A2 | 3.3V | 3.3V | NA | 74LV165_1 LD | switch板的SGPIO_2 | NONE | NA | NA
226 | input | 74LV165_1_DATA_IN_R | R20 | 3.3V | 3.3V | NA | 74LV165_1 DATA IN | switch板的SGPIO_3 | NONE | NA | NA
227 | output | NIC_SGPIO_CLK_R | L19 | 3.3V | 3.3V | NA | NIC SGPIO CLK | 与网卡转接板进行SGPIO通信 | NONE | NA | NA
228 | output | NIC_SGPIO_SLOAD_R | N19 | 3.3V | 3.3V | NA | NIC SGPIO LD | 与网卡转接板进行SGPIO通信 | NONE | NA | NA
229 | input | NIC_SGPIO_SDI_R | P19 | 3.3V | 3.3V | NA | NIC SGPIO DATA IN | 与网卡转接板进行SGPIO通信 | NONE | NA | NA
230 | input | NIC_SGPIO_SDO_R | M19 | 3.3V | 3.3V | NA | NIC SGPIO DATA OUT | 未使用 | NONE | NA | NA | NC
//REDRIVER
231 | output | PAL_SAS_PWDN_R | A14 | 3.3V | 3.3V | PD | 工作时持续拉低 | 启动后就拉低 | NONE | 0 | NA
232 | input | PAL_SAS_ALL_DONE_N | P16 | 3.3V | 3.3V | PU | 低电平代表加载完成 | 输入 | NONE | NA | NA
233 | output | DS160_TX_READ_EN_N | V9 | 3.3V | 3.3V | PU | 拉低使芯片进入复位状态 | 不处理 | NONE | 0 | off | NC
234 | output | DS160_TX_PWDN1 | V8 | 3.3V | 3.3V | PU | 工作时持续拉低 | 启动后就拉低 | NONE | 0 | off
235 | output | DS160_TX_PWDN2 | V10 | 3.3V | 3.3V | PU | 工作时持续拉低 | 启动后就拉低 | NONE | 0 | off
236 | input | DS160_TX_ALL_DONE_N | T14 | 3.3V | 3.3V | PU | 低电平代表加载完成 | 输入 | NONE | NA | NA
237 | output | DS160_RX_READ_EN_N | Y12 | 3.3V | 3.3V | PU | 拉低使芯片进入复位状态 | 不处理 | NONE | 0 | off | NC
238 | output | DS160_RX_PWDN1 | Y10 | 3.3V | 3.3V | PU | 工作时持续拉低 | 启动后就拉低 | NONE | 0 | off
239 | output | DS160_RX_PWDN2 | E17 | 3.3V | 3.3V | PU | 工作时持续拉低 | 启动后就拉低 | NONE | 0 | off
240 | input | DS160_RX_ALL_DONE_N | C19 | 3.3V | 3.3V | PU | 低电平代表加载完成 | 输入 | NONE | NA | NA
//USB
241 | output | PAL_USBMUX_OE_N | P14 | 3.3V | 3.3V | NA | 使能，工作时持续拉低 | 启动后就拉低 | PU | 0 | NA
242 | output | PAL_USBMUX_SEL | L5 | 3.3V | 3.3V | NA | 拉低选通BMC，拉高选通UBB | 启动后就拉低，读寄存器值，默认1：拉低，读到0：拉高 | PU | 0 | NA
//RST
243 | output | SW0_PEX_PERST_N_R | Y17 | 3.3V | 3.3V | PU未上件 | 发给SWITCH0的PERST复位信号 | 跟随主板的w_rst_pltrst_n | NONE | 1 | off
244 | output | SW1_PEX_PERST_N_R | C1 | 3.3V | 3.3V | PU未上件 | 发给SWITCH1的PERST复位信号 | 跟随主板的w_rst_pltrst_n | NONE | 1 | off
245 | output | SW2_PEX_PERST_N_R | A15 | 3.3V | 3.3V | PU未上件 | 发给SWITCH2的PERST复位信号 | 跟随主板的w_rst_pltrst_n | NONE | 1 | off
246 | output | SW3_PEX_PERST_N_R | J20 | 3.3V | 3.3V | PU未上件 | 发给SWITCH3的PERST复位信号 | 跟随主板的w_rst_pltrst_n | NONE | 1 | off
247 | input | SW0_SLOT1_RST_N_R | M5 | 3.3V | 3.3V | PU | SWITCH0发出的复位GPU2的信号 | 输入,暂不使用 | NONE | NA | NA | NC
248 | input | SW0_SLOT2_RST_N_R | U9 | 3.3V | 3.3V | PU | SWITCH0发出的复位GPU4的信号 | 输入,暂不使用 | NONE | NA | NA | NC
249 | input | SW0_SLOT3_RST_N_R | L14 | 3.3V | 3.3V | PU | SWITCH0发出的复位***的信号 | 输入,暂不使用 | NONE | NA | NA | NC
250 | input | SW0_SLOT4_RST_N_R | J14 | 3.3V | 3.3V | PU | SWITCH0发出的复位***的信号 | 输入,暂不使用 | NONE | NA | NA | NC
251 | input | SW0_SLOT5_RST_N_R | M4 | 3.3V | 3.3V | PU | SWITCH0发出的复位***的信号 | 输入,暂不使用 | NONE | NA | NA | NC
252 | input | SW0_SLOT6_RST_N_R | F2 | 3.3V | 3.3V | PU | SWITCH0发出的复位***的信号 | 输入,暂不使用 | NONE | NA | NA | NC
253 | input | SW1_SLOT1_RST_N_R | C2 | 3.3V | 3.3V | PU | SWITCH1发出的复位GPU3的信号 | 输入,暂不使用 | NONE | NA | NA | NC
254 | input | SW1_SLOT2_RST_N_R | B3 | 3.3V | 3.3V | PU | SWITCH1发出的复位GPU1的信号 | 输入,暂不使用 | NONE | NA | NA | NC
255 | input | SW1_SLOT3_RST_N_R | J2 | 3.3V | 3.3V | PU | SWITCH1发出的复位***的信号 | 输入,暂不使用 | NONE | NA | NA | NC
256 | input | SW1_SLOT4_RST_N_R | J4 | 3.3V | 3.3V | PU | SWITCH1发出的复位***的信号 | 输入,暂不使用 | NONE | NA | NA | NC
257 | input | SW1_SLOT5_RST_N_R | K7 | 3.3V | 3.3V | PU | SWITCH1发出的复位***的信号 | 输入,暂不使用 | NONE | NA | NA | NC
258 | input | SW1_SLOT6_RST_N_R | C4 | 3.3V | 3.3V | PU | SWITCH1发出的复位***的信号 | 输入,暂不使用 | NONE | NA | NA | NC
259 | input | SW2_SLOT1_RST_N_R | H18 | 3.3V | 3.3V | PU | SWITCH2发出的复位GPU6的信号 | 输入,暂不使用 | NONE | NA | NA | NC
260 | input | SW2_SLOT2_RST_N_R | D19 | 3.3V | 3.3V | PU | SWITCH2发出的复位GPU8的信号 | 输入,暂不使用 | NONE | NA | NA | NC
261 | input | SW2_SLOT3_RST_N_R | F6 | 3.3V | 3.3V | PU | SWITCH2发出的复位***的信号 | 输入,暂不使用 | NONE | NA | NA | NC
262 | input | SW2_SLOT4_RST_N_R | M18 | 3.3V | 3.3V | PU | SWITCH2发出的复位***的信号 | 输入,暂不使用 | NONE | NA | NA | NC
263 | input | SW2_SLOT5_RST_N_R | H16 | 3.3V | 3.3V | PU | SWITCH2发出的复位***的信号 | 输入,暂不使用 | NONE | NA | NA | NC
264 | input | SW2_SLOT6_RST_N_R | E19 | 3.3V | 3.3V | PU | SWITCH2发出的复位***的信号 | 输入,暂不使用 | NONE | NA | NA | NC
265 | input | SW3_SLOT1_RST_N_R | H15 | 3.3V | 3.3V | PU | SWITCH3发出的复位GPU7的信号 | 输入,暂不使用 | NONE | NA | NA | NC
266 | input | SW3_SLOT2_RST_N_R | M17 | 3.3V | 3.3V | PU | SWITCH3发出的复位GPU5的信号 | 输入,暂不使用 | NONE | NA | NA | NC
267 | input | SW3_SLOT3_RST_N_R | E6 | 3.3V | 3.3V | PU | SWITCH3发出的复位***的信号 | 输入,暂不使用 | NONE | NA | NA | NC
268 | input | SW3_SLOT4_RST_N_R | P18 | 3.3V | 3.3V | PU | SWITCH3发出的复位***的信号 | 输入,暂不使用 | NONE | NA | NA | NC
269 | input | SW3_SLOT5_RST_N_R | P17 | 3.3V | 3.3V | PU | SWITCH3发出的复位***的信号 | 输入,暂不使用 | NONE | NA | NA | NC
270 | input | SW3_SLOT6_RST_N_R | R17 | 3.3V | 3.3V | PU | SWITCH3发出的复位***的信号 | 输入,暂不使用 | NONE | NA | NA | NC
271 | output | SW0_NVME1_RST_R | W16 | 3.3V | 3.3V |  | 复位NVME硬盘12 | 跟随主板的w_rst_pltrst_n | NONE | 1 | off
272 | output | SW1_NVME1_RST_R | T7 | 3.3V | 3.3V |  | 复位NVME硬盘34 | 跟随主板的w_rst_pltrst_n | NONE | 1 | off
273 | output | SW2_NVME1_RST_R | A3 | 3.3V | 3.3V |  | 复位NVME硬盘56 | 跟随主板的w_rst_pltrst_n | NONE | 1 | off
274 | output | SW3_NVME1_RST_R | A9 | 3.3V | 3.3V |  | 复位NVME硬盘78 | 跟随主板的w_rst_pltrst_n | NONE | 1 | off
275 | output | UBB_PEX_RST0_N_R | W9 | 3.3V | 3.3V | PD | 复位UBB,STRAP为1时复位所有，为0时复位GPU1234 | 跟随主板的w_rst_pltrst_n | NONE | 1 | off
276 | output | UBB_PEX_RST1_N_R | W7 | 3.3V | 3.3V | PD | 复位UBB,STRAP为1时不使用，为0时复位GPU5678 | 跟随主板的w_rst_pltrst_n | NONE | 1 | off
277 | output | UBB_PEX_RST2_N_R | Y15 | 3.3V | 3.3V | PD | 复位UBB,STRAP为1时不使用，为0时复位NV switch | 跟随主板的w_rst_pltrst_n | NONE | 1 | off
278 | input | PE0_PERST_R | Y19 | 3.3V | 3.3V |  | 主板输入的PERST信号 | 暂不使用 | NONE | NA | NA | NC
279 | output | NIC1_PERST_N_R | T4 | 1.8V | 1.8V | PU | 复位网卡板SLOT1 | 跟随主板的w_rst_pltrst_n | NONE | 1 | on
280 | output | NIC2_PERST_N_R | R4 | 1.8V | 1.8V | PU | 复位网卡板SLOT2 | 跟随主板的w_rst_pltrst_n | NONE | 1 | on
281 | output | NIC3_PERST_N_R | P6 | 1.8V | 1.8V | PU | 复位网卡板SLOT3 | 跟随主板的w_rst_pltrst_n | NONE | 1 | on
282 | output | NIC4_PERST_N_R | M6 | 1.8V | 1.8V | PU | 复位网卡板SLOT4 | 跟随主板的w_rst_pltrst_n | NONE | 1 | on
283 | output | NIC5_PERST_N_R | U1 | 1.8V | 1.8V | PU | 复位网卡板SLOT5 | 跟随主板的w_rst_pltrst_n | NONE | 1 | on
284 | output | NIC6_PERST_N_R | U2 | 1.8V | 1.8V | PU | 复位网卡板SLOT6 | 跟随主板的w_rst_pltrst_n | NONE | 1 | on
285 | output | NIC7_PERST_N_R | P4 | 1.8V | 1.8V | PU | 复位网卡板SLOT7 | 跟随主板的w_rst_pltrst_n | NONE | 1 | on
286 | output | NIC8_PERST_N_R | N5 | 1.8V | 1.8V | PU | 复位网卡板SLOT8 | 跟随主板的w_rst_pltrst_n | NONE | 1 | on
287 | output | I2C_RST0_N_R | A8 | 3.3V | 3.3V | PU | 复位9548 | 不处理 | NONE | 1 | off | NC
288 | output | I2C_RST1_N_R | A6 | 3.3V | 3.3V | PU | 复位9548 | 不处理 | NONE | 1 | off | NC
289 | output | I2C_RST2_N_R | A4 | 3.3V | 3.3V | PU | 复位9548 | 不处理 | NONE | 1 | off | NC
290 | output | SW0_SPI_CS_SEL_R | W11 | 3.3V | 3.3V | PD | SWITCH0模式切换 | 根据移位寄存器切换 | NONE | 0 | off
291 | output | SW1_SPI_CS_SEL_R | B1 | 3.3V | 3.3V | PD | SWITCH1模式切换 | 根据移位寄存器切换 | NONE | 0 | off
292 | output | SW2_SPI_CS_SEL_R | A13 | 3.3V | 3.3V | PD | SWITCH2模式切换 | 根据移位寄存器切换 | NONE | 0 | off
293 | output | SW3_SPI_CS_SEL_R | J19 | 3.3V | 3.3V | PD | SWITCH3模式切换 | 根据移位寄存器切换 | NONE | 0 | off
294 | output | debug_led1 | W12 | 3.3V
295 | output | debug_led2 | W13 | 3.3V
|  | 信号名称 | 信号管脚号（例：R8） | 补充
|  | SW0_SPI_CS_SEL_R | W11 | MCIO01A/C_CFG_N_R都为0，MCIO02A/C_CFG_N_R都为1，输出0，切4Port固件；MCIO01A/C_CFG_N_R都为0，MCIO02A/C_CFG_N_R都为0，输出1，切8Port固件,。其他组合需报线缆插错提示到BMC。
|  | SW1_SPI_CS_SEL_R | B1 | MCIO11A/C_CFG_N_R都为0，MCIO12A/C_CFG_N_R都为1，输出0，切4Port固件；MCIO11A/C_CFG_N_R都为0，MCIO12A/C_CFG_N_R都为0，输出1，切8Port固件,。其他组合需报线缆插错提示到BMC。
|  | SW2_SPI_CS_SEL_R | A13 | MCIO21A/C_CFG_N_R都为0，MCIO22A/C_CFG_N_R都为1，输出0，切4Port固件；MCIO21A/C_CFG_N_R都为0，MCIO22A/C_CFG_N_R都为0，输出1，切8Port固件,。其他组合需报线缆插错提示到BMC。
|  | SW3_SPI_CS_SEL_R | J19 | MCIO31A/C_CFG_N_R都为0，MCIO32A/C_CFG_N_R都为1，输出0，切4Port固件；MCIO31A/C_CFG_N_R都为0，MCIO32A/C_CFG_N_R都为0，输出1，切8Port固件,。其他组合需报线缆插错提示到BMC。

## 74LV165
| SWITCH第一组74LV165 |  |  | SWITCH第二组74LV165 |  |  | 网卡转接板74LV165
A | PAL_FAN14_PRSNT_N | 风扇14在位 | A | BOARD_ID4 | BOARD_ID4 | A | RETIMER1_0P9_PG | SLOT1的ritimer的0.9V的PG
B | PAL_FAN5_PRSNT_N | 风扇5在位 | B | BOARD_ID3 | BOARD_ID3 | B | RETIMER2_0P9_PG | SLOT2的ritimer的0.9V的PG
C | TEMP_ALERT_1_R | TEMP1温感报警 | C | BOARD_ID2 | BOARD_ID2 | C | RETIMER3_0P9_PG | SLOT3的ritimer的0.9V的PG
D | PAL_FAN10_PRSNT_N | 风扇10在位 | D | BOARD_ID1 | BOARD_ID1 | D | RETIMER4_0P9_PG | SLOT4的ritimer的0.9V的PG
E | PAL_FAN4_PRSNT_N | 风扇4在位 | E | BOARD_ID0 | BOARD_ID0 | E | RETIMER5_0P9_PG | SLOT5的ritimer的0.9V的PG
F | PAL_FAN9_PRSNT_N | 风扇9在位 | F | PCB_ID2 | PCB_ID2 | F | RETIMER6_0P9_PG | SLOT6的ritimer的0.9V的PG
G | PAL_FAN15_PRSNT_N | 风扇15在位 | G | PCB_ID1 | PCB_ID1 | G | RETIMER7_0P9_PG | SLOT7的ritimer的0.9V的PG
H | SW0_CLKREQ_N_R |  | H | PCB_ID0 | PCB_ID0 | H | RETIMER8_0P9_PG | SLOT8的ritimer的0.9V的PG | 信号类型 | 数量
[9 empty] | 风扇在位 | 15
A | PAL_FAN13_PRSNT_N | 风扇13在位 | A | MCIO11A_CFG_N_R | MCIO11A的CFG | A | SLOT1_WAKE_N | SLOT1的WAKE信号 | PSU在位 | 6
B | PAL_FAN1_PRSNT_N | 风扇1在位 | B | P0V8_SW1_FAULT_N | sw1的0.8V的FAULT | B | SLOT2_WAKE_N | SLOT2的WAKE信号 | 对插板在位 | 3
C | PAL_FAN6_PRSNT_N | 风扇6在位 | C | P0V8_SW1_ALERT_N | sw1的0.8V的ALERT | C | SLOT3_WAKE_N | SLOT3的WAKE信号 | 温感报警 | 4
D | PAL_FAN11_PRSNT_N | 风扇11在位 | D | P0V8_SW1_VRHOT_N | sw1的0.8V的VRHOT | D | SLOT4_WAKE_N | SLOT4的WAKE信号 | VR芯片信号输出 | 12
E | PAL_FAN12_PRSNT_N | 风扇12在位 | E | SW1_CLKREQ_N_R |  | E | SLOT5_WAKE_N | SLOT5的WAKE信号 | MCIO_CFG | 16
F | PAL_FAN7_PRSNT_N | 风扇7在位 | F | MCIO11C_CFG_N_R | MCIO11C的CFG | F | SLOT6_WAKE_N | SLOT6的WAKE信号 | BOARD_ID | 5
G | PAL_FAN2_PRSNT_N | 风扇2在位 | G | MCIO12A_CFG_N_R | MCIO12A的CFG | G | SLOT7_WAKE_N | SLOT7的WAKE信号 | PCB_ID | 3
H | TEMP_ALERT_0_R | TEMP0温感报警 | H | MCIO12C_CFG_N_R | MCIO12C的CFG | H | SLOT8_WAKE_N | SLOT8的WAKE信号 | CLKREQ | 4
[9 empty] | HSC | 4
A | TEMP_ALERT_2_R | TEMP2温感报警 |  |  |  | A | NIC_SLOT1_PRSNT_N | SLOT1的在位信号
B | PAL_FAN3_PRSNT_N | 风扇3在位 |  |  |  | B | NIC_SLOT2_PRSNT_N | SLOT2的在位信号 |  | 72
C | PAL_FAN8_PRSNT_N | 风扇8在位 |  |  |  | C | NIC_SLOT3_PRSNT_N | SLOT3的在位信号
D | NICBOX_PRSNT_N_R | 网卡转接板在位 |  |  |  | D | NIC_SLOT4_PRSNT_N | SLOT4的在位信号 | 信号类型 | 数量
E | SW2_CLKREQ_N_R |  |  |  |  | E | NIC_SLOT5_PRSNT_N | SLOT5的在位信号 | 1.8V的PG | 2
F | PSU2_PRSNT_R | PSU2在位 |  |  |  | F | NIC_SLOT6_PRSNT_N | SLOT6的在位信号 | 0.9V的PG | 8
G | PSU1_PRSNT_R | PSU1在位 |  |  |  | G | NIC_SLOT7_PRSNT_N | SLOT7的在位信号 | SLOT的WAKE | 8
H | PSU0_PRSNT_R | PSU0在位 |  |  |  | H | NIC_SLOT8_PRSNT_N | SLOT8的在位信号 | SLOT的在位 | 8
[9 empty] | BOARD_ID | 5
A | TEMP_ALERT_3_R | TEMP3温感报警 |  |  |  | A | NIC_PCB_VER_ID0 | PCB_ID0 | PCB_ID | 3
B | HSC0_PG |  |  |  |  | B | NIC_PCB_VER_ID1 | PCB_ID1
C | HSC0_FAULT |  |  |  |  | C | NIC_PCB_VER_ID2 | PCB_ID2 |  | 34
D | HSC0_GPIO1_R |  |  |  |  | D | NIC_BOARD_ID0 | BOARD_ID0
E | HSC0_GPIO2_R |  |  |  |  | E | NIC_BOARD_ID1 | BOARD_ID1
F | PSU3_PRSNT_R | PSU3在位 |  |  |  | F | NIC_BOARD_ID2 | BOARD_ID2
G | PSU4_PRSNT_R | PSU4在位 |  |  |  | G | NIC_BOARD_ID3 | BOARD_ID3
H | PSU5_PRSNT_R | PSU5在位 |  |  |  | H | NIC_BOARD_ID4 | BOARD_ID4
A | P0V8_SW2_FAULT_N | sw2的0.8V的FAULT |  |  |  | A | RETIMER1_1P8_PG | SLOT1375的1.8V的PG
B | P0V8_SW2_ALERT_N | sw2的0.8V的ALERT |  |  |  | B | RETIMER2_1P8_PG | SLOT2468的1.8V的PG
C | P0V8_SW2_VRHOT_N | sw2的0.8V的VRHOT |  |  |  | C
D | SW3_CLKREQ_N_R |  |  |  |  | D
E | MCIO21A_CFG_N_R | MCIO21A的CFG |  |  |  | E
F | MCIO21C_CFG_N_R | MCIO21C的CFG |  |  |  | F
G | MCIO22A_CFG_N_R | MCIO22A的CFG |  |  |  | G
H | MCIO22C_CFG_N_R | MCIO22C的CFG |  |  |  | H
A | MCIO01C_CFG_N_R | MCIO01C的CFG
B | MCIO01A_CFG_N_R | MCIO01A的CFG
C | P0V8_SW0_ALERT_N | sw0的0.8V的ALERT
D | P0V8_SW0_VRHOT_N | sw0的0.8V的VRHOT
E | P0V8_SW0_FAULT_N | sw0的0.8V的FAULT
F | MCIO02A_CFG_N_R | MCIO02A的CFG
G | MCIO02C_CFG_N_R | MCIO02C的CFG
H | BPTB_PRSNT_N_R | 背板转接板在位
A | MCIO31C_CFG_N_R | MCIO31C的CFG
B | MCIO32A_CFG_N_R | MCIO32A的CFG
C | MCIO32C_CFG_N_R | MCIO32C的CFG
D | MCIO31A_CFG_N_R | MCIO31A的CFG
E | MBP_PRSNT_N_R | 中置背板在位
F | P0V8_SW3_VRHOT_N | sw3的0.8V的VRHOT
G | P0V8_SW3_FAULT_N | sw3的0.8V的FAULT
H | P0V8_SW3_ALERT_N | sw3的0.8V的ALERT